## ETL VARY DP1
DATA POINTS OF THE SIMULATION WHERE ETL (Cs2BiAgI6) IS VARYING HAS BEEN GIVEN BELOW (27.99% eta)
**Batch parameters**
Cs2BiAgI6 (L1)>>thickness[µm]: | 0.4
v(V) | jtot(mA/cm2) | j_total_rec(mA/cm2) | j_total_gen(mA/cm2) | jbulk(mA/cm2) | jifr(mA/cm2) | jminor_left(mA/cm2) | jminor_right(mA/cm2) | j_SRH(mA/cm2) | j_Radiative(mA/cm2) | j_Auger(mA/cm2)
0 | -25.598 | 0.51674 | 26.1149 | 9.1805e-05 | 0 | 0.00091155 | 0.51574 | 0 | 9.1805e-05 | 0
0.02 | -25.598 | 0.51675 | 26.1149 | 9.4403e-05 | 0 | 0.00091798 | 0.51574 | 0 | 9.4403e-05 | 0
0.04 | -25.598 | 0.51676 | 26.1149 | 9.7106e-05 | 0 | 0.00092452 | 0.51574 | 0 | 9.7106e-05 | 0
0.06 | -25.598 | 0.51677 | 26.1149 | 9.9918e-05 | 0 | 0.0009312 | 0.51574 | 0 | 9.9918e-05 | 0
0.08 | -25.598 | 0.51678 | 26.1149 | 0.00010285 | 0 | 0.000938 | 0.51574 | 0 | 0.00010285 | 0
0.1 | -25.598 | 0.51679 | 26.1149 | 0.0001059 | 0 | 0.00094493 | 0.51574 | 0 | 0.0001059 | 0
0.12 | -25.5979 | 0.5168 | 26.1149 | 0.00010908 | 0 | 0.00095199 | 0.51574 | 0 | 0.00010908 | 0
0.14 | -25.5979 | 0.51681 | 26.1149 | 0.0001124 | 0 | 0.00095919 | 0.51574 | 0 | 0.0001124 | 0
0.16 | -25.5979 | 0.51682 | 26.1149 | 0.00011586 | 0 | 0.00096652 | 0.51574 | 0 | 0.00011586 | 0
0.18 | -25.5979 | 0.51683 | 26.1149 | 0.00011948 | 0 | 0.00097398 | 0.51574 | 0 | 0.00011948 | 0
0.2 | -25.5979 | 0.51684 | 26.1149 | 0.00012326 | 0 | 0.00098158 | 0.51574 | 0 | 0.00012326 | 0
0.22 | -25.5979 | 0.51686 | 26.1149 | 0.00012721 | 0 | 0.00098931 | 0.51574 | 0 | 0.00012721 | 0
0.24 | -25.5979 | 0.51687 | 26.1149 | 0.00013135 | 0 | 0.00099718 | 0.51574 | 0 | 0.00013135 | 0
0.26 | -25.5979 | 0.51688 | 26.1149 | 0.00013569 | 0 | 0.0010052 | 0.51574 | 0 | 0.00013569 | 0
0.28 | -25.5978 | 0.51689 | 26.1149 | 0.00014024 | 0 | 0.0010133 | 0.51574 | 0 | 0.00014024 | 0
0.3 | -25.5978 | 0.51691 | 26.1149 | 0.00014501 | 0 | 0.0010216 | 0.51574 | 0 | 0.00014501 | 0
0.32 | -25.5978 | 0.51692 | 26.1149 | 0.00015003 | 0 | 0.00103 | 0.51574 | 0 | 0.00015003 | 0
0.34 | -25.5978 | 0.51693 | 26.1149 | 0.0001553 | 0 | 0.0010385 | 0.51574 | 0 | 0.0001553 | 0
0.36 | -25.5978 | 0.51695 | 26.1149 | 0.00016085 | 0 | 0.0010471 | 0.51574 | 0 | 0.00016085 | 0
0.38 | -25.5978 | 0.51696 | 26.1149 | 0.00016669 | 0 | 0.0010558 | 0.51574 | 0 | 0.00016669 | 0
0.4 | -25.5978 | 0.51698 | 26.1149 | 0.00017286 | 0 | 0.0010647 | 0.51574 | 0 | 0.00017286 | 0
0.42 | -25.5977 | 0.51699 | 26.1149 | 0.00017938 | 0 | 0.0010737 | 0.51574 | 0 | 0.00017938 | 0
0.44 | -25.5977 | 0.51701 | 26.1149 | 0.00018627 | 0 | 0.0010827 | 0.51574 | 0 | 0.00018627 | 0
0.46 | -25.5977 | 0.51702 | 26.1149 | 0.00019356 | 0 | 0.0010919 | 0.51574 | 0 | 0.00019356 | 0
0.48 | -25.5977 | 0.51704 | 26.1149 | 0.0002013 | 0 | 0.0011011 | 0.51574 | 0 | 0.0002013 | 0
0.5 | -25.5977 | 0.51706 | 26.1149 | 0.00020953 | 0 | 0.0011104 | 0.51574 | 0 | 0.00020953 | 0
0.52 | -25.5977 | 0.51708 | 26.1149 | 0.00021828 | 0 | 0.0011198 | 0.51574 | 0 | 0.00021828 | 0
0.54 | -25.5976 | 0.5171 | 26.1149 | 0.00022761 | 0 | 0.0011292 | 0.51574 | 0 | 0.00022761 | 0
0.56 | -25.5976 | 0.51712 | 26.1149 | 0.00023757 | 0 | 0.0011387 | 0.51574 | 0 | 0.00023757 | 0
0.58 | -25.5976 | 0.51714 | 26.1149 | 0.00024825 | 0 | 0.0011481 | 0.51574 | 0 | 0.00024825 | 0
0.6 | -25.5976 | 0.51716 | 26.1149 | 0.0002597 | 0 | 0.0011576 | 0.51574 | 0 | 0.0002597 | 0
0.62 | -25.5976 | 0.51718 | 26.1149 | 0.00027203 | 0 | 0.0011671 | 0.51574 | 0 | 0.00027203 | 0
0.64 | -25.5975 | 0.5172 | 26.1149 | 0.00028534 | 0 | 0.0011766 | 0.51574 | 0 | 0.00028534 | 0
0.66 | -25.5975 | 0.51722 | 26.1149 | 0.00029975 | 0 | 0.001186 | 0.51574 | 0 | 0.00029975 | 0
0.68 | -25.5975 | 0.51725 | 26.1149 | 0.00031543 | 0 | 0.0011954 | 0.51574 | 0 | 0.00031543 | 0
0.7 | -25.5975 | 0.51728 | 26.1149 | 0.00033254 | 0 | 0.0012047 | 0.51574 | 0 | 0.00033254 | 0
0.72 | -25.5974 | 0.5173 | 26.1149 | 0.00035133 | 0 | 0.001214 | 0.51574 | 0 | 0.00035133 | 0
0.74 | -25.5974 | 0.51733 | 26.1149 | 0.00037209 | 0 | 0.0012232 | 0.51574 | 0 | 0.00037209 | 0
0.76 | -25.5974 | 0.51737 | 26.1149 | 0.00039523 | 0 | 0.0012325 | 0.51574 | 0 | 0.00039523 | 0
0.78 | -25.5973 | 0.5174 | 26.1149 | 0.00042132 | 0 | 0.0012419 | 0.51574 | 0 | 0.00042132 | 0
0.8 | -25.5973 | 0.51744 | 26.1149 | 0.0004512 | 0 | 0.0012518 | 0.51574 | 0 | 0.0004512 | 0
0.82 | -25.5973 | 0.51749 | 26.1149 | 0.00048626 | 0 | 0.0012631 | 0.51574 | 0 | 0.00048626 | 0
0.84 | -25.5972 | 0.51755 | 26.1149 | 0.00052886 | 0 | 0.0012773 | 0.51574 | 0 | 0.00052886 | 0
0.86 | -25.5971 | 0.51762 | 26.1149 | 0.0005833 | 0 | 0.001298 | 0.51574 | 0 | 0.0005833 | 0
0.88 | -25.597 | 0.51773 | 26.1149 | 0.00065782 | 0 | 0.0013333 | 0.51574 | 0 | 0.00065782 | 0
0.9 | -25.5968 | 0.51791 | 26.1149 | 0.00076877 | 0 | 0.0014002 | 0.51574 | 0 | 0.00076877 | 0
0.92 | -25.5965 | 0.51822 | 26.1149 | 0.00094943 | 0 | 0.0015356 | 0.51574 | 0 | 0.00094943 | 0
0.94 | -25.5959 | 0.51883 | 26.1149 | 0.0012688 | 0 | 0.0018194 | 0.51574 | 0 | 0.0012688 | 0
0.96 | -25.5947 | 0.52004 | 26.1149 | 0.0018713 | 0 | 0.0024248 | 0.51574 | 0 | 0.0018713 | 0
0.98 | -25.5922 | 0.52253 | 26.1149 | 0.0030619 | 0 | 0.0037258 | 0.51574 | 0 | 0.0030619 | 0
1 | -25.587 | 0.52776 | 26.1149 | 0.005487 | 0 | 0.0065321 | 0.51574 | 0 | 0.005487 | 0
1.02 | -25.5759 | 0.53885 | 26.1149 | 0.010518 | 0 | 0.012595 | 0.51574 | 0 | 0.010518 | 0
1.04 | -25.5522 | 0.56251 | 26.1149 | 0.021069 | 0 | 0.025705 | 0.51574 | 0 | 0.021069 | 0
1.06 | -25.5016 | 0.61312 | 26.1149 | 0.043321 | 0 | 0.054056 | 0.51574 | 0 | 0.043321 | 0
1.08 | -25.3933 | 0.72149 | 26.1149 | 0.090381 | 0 | 0.11537 | 0.51574 | 0 | 0.090381 | 0
1.1 | -25.161 | 0.95371 | 26.1149 | 0.19003 | 0 | 0.24794 | 0.51574 | 0 | 0.19003 | 0
1.12 | -24.6633 | 1.4514 | 26.1149 | 0.40122 | 0 | 0.53448 | 0.51574 | 0 | 0.40122 | 0
1.14 | -23.5965 | 2.5182 | 26.1149 | 0.84917 | 0 | 1.1533 | 0.51574 | 0 | 0.84917 | 0
1.16 | -21.31 | 4.8048 | 26.1149 | 1.8006 | 0 | 2.4884 | 0.51574 | 0 | 1.8006 | 0
solar cell parameters deduced from calculated IV-curve:
Voc = 1.206455 | Volt
Jsc =25.59799922 | mA/cm2
FF =89.7147 | %
eta =27.7064 | %
V_MPP =1.108066 | Volt
J_MPP =25.00431542 | mA/cm2

## ETL VARY DP2
DATA POINTS OF THE SIMULATION WHERE ETL (Cs2BiAgI6) IS VARYING HAS BEEN GIVEN BELOW (27.99% eta)
**Batch parameters**
Cs2BiAgI6 (L1)>>thickness[µm]: | 0.8
v(V) | jtot(mA/cm2) | j_total_rec(mA/cm2) | j_total_gen(mA/cm2) | jbulk(mA/cm2) | jifr(mA/cm2) | jminor_left(mA/cm2) | jminor_right(mA/cm2) | j_SRH(mA/cm2) | j_Radiative(mA/cm2) | j_Auger(mA/cm2)
0 | -25.7204 | 0.51725 | 26.2378 | 9.5298e-05 | 0 | 0.0014542 | 0.5157 | 0 | 9.5298e-05 | 0
0.02 | -25.7204 | 0.51727 | 26.2378 | 9.7913e-05 | 0 | 0.001469 | 0.5157 | 0 | 9.7913e-05 | 0
0.04 | -25.7204 | 0.51729 | 26.2378 | 0.00010063 | 0 | 0.0014839 | 0.5157 | 0 | 0.00010063 | 0
0.06 | -25.7204 | 0.51731 | 26.2378 | 0.00010347 | 0 | 0.0014991 | 0.5157 | 0 | 0.00010347 | 0
0.08 | -25.7204 | 0.51733 | 26.2378 | 0.00010642 | 0 | 0.0015145 | 0.5157 | 0 | 0.00010642 | 0
0.1 | -25.7203 | 0.51734 | 26.2378 | 0.00010949 | 0 | 0.0015301 | 0.5157 | 0 | 0.00010949 | 0
0.12 | -25.7203 | 0.51736 | 26.2378 | 0.00011269 | 0 | 0.0015458 | 0.5157 | 0 | 0.00011269 | 0
0.14 | -25.7203 | 0.51738 | 26.2378 | 0.00011604 | 0 | 0.0015618 | 0.5157 | 0 | 0.00011604 | 0
0.16 | -25.7203 | 0.5174 | 26.2378 | 0.00011953 | 0 | 0.0015779 | 0.5157 | 0 | 0.00011953 | 0
0.18 | -25.7203 | 0.51742 | 26.2378 | 0.00012318 | 0 | 0.0015943 | 0.5157 | 0 | 0.00012318 | 0
0.2 | -25.7202 | 0.51744 | 26.2378 | 0.00012699 | 0 | 0.0016108 | 0.5157 | 0 | 0.00012699 | 0
0.22 | -25.7202 | 0.51746 | 26.2378 | 0.00013098 | 0 | 0.0016275 | 0.5157 | 0 | 0.00013098 | 0
0.24 | -25.7202 | 0.51748 | 26.2378 | 0.00013516 | 0 | 0.0016444 | 0.5157 | 0 | 0.00013516 | 0
0.26 | -25.7202 | 0.51751 | 26.2378 | 0.00013953 | 0 | 0.0016615 | 0.5157 | 0 | 0.00013953 | 0
0.28 | -25.7202 | 0.51753 | 26.2378 | 0.00014412 | 0 | 0.0016787 | 0.5157 | 0 | 0.00014412 | 0
0.3 | -25.7201 | 0.51755 | 26.2378 | 0.00014894 | 0 | 0.0016962 | 0.5157 | 0 | 0.00014894 | 0
0.32 | -25.7201 | 0.51757 | 26.2378 | 0.00015401 | 0 | 0.0017137 | 0.5157 | 0 | 0.00015401 | 0
0.34 | -25.7201 | 0.5176 | 26.2378 | 0.00015934 | 0 | 0.0017315 | 0.5157 | 0 | 0.00015934 | 0
0.36 | -25.7201 | 0.51762 | 26.2378 | 0.00016494 | 0 | 0.0017494 | 0.5157 | 0 | 0.00016494 | 0
0.38 | -25.72 | 0.51764 | 26.2378 | 0.00017086 | 0 | 0.0017674 | 0.5157 | 0 | 0.00017086 | 0
0.4 | -25.72 | 0.51767 | 26.2378 | 0.00017709 | 0 | 0.0017856 | 0.5157 | 0 | 0.00017709 | 0
0.42 | -25.72 | 0.51769 | 26.2378 | 0.00018368 | 0 | 0.0018038 | 0.5157 | 0 | 0.00018368 | 0
0.44 | -25.72 | 0.51772 | 26.2378 | 0.00019066 | 0 | 0.0018222 | 0.5157 | 0 | 0.00019066 | 0
0.46 | -25.7199 | 0.51774 | 26.2378 | 0.00019805 | 0 | 0.0018407 | 0.5157 | 0 | 0.00019805 | 0
0.48 | -25.7199 | 0.51777 | 26.2378 | 0.00020589 | 0 | 0.0018592 | 0.5157 | 0 | 0.00020589 | 0
0.5 | -25.7199 | 0.5178 | 26.2378 | 0.00021422 | 0 | 0.0018778 | 0.5157 | 0 | 0.00021422 | 0
0.52 | -25.7199 | 0.51782 | 26.2378 | 0.00022309 | 0 | 0.0018964 | 0.5157 | 0 | 0.00022309 | 0
0.54 | -25.7198 | 0.51785 | 26.2378 | 0.00023256 | 0 | 0.001915 | 0.5157 | 0 | 0.00023256 | 0
0.56 | -25.7198 | 0.51788 | 26.2378 | 0.00024267 | 0 | 0.0019336 | 0.5157 | 0 | 0.00024267 | 0
0.58 | -25.7198 | 0.51791 | 26.2378 | 0.00025351 | 0 | 0.0019521 | 0.5157 | 0 | 0.00025351 | 0
0.6 | -25.7197 | 0.51794 | 26.2378 | 0.00026515 | 0 | 0.0019706 | 0.5157 | 0 | 0.00026515 | 0
0.62 | -25.7197 | 0.51797 | 26.2378 | 0.00027768 | 0 | 0.001989 | 0.5157 | 0 | 0.00027768 | 0
0.64 | -25.7197 | 0.518 | 26.2378 | 0.00029122 | 0 | 0.0020073 | 0.5157 | 0 | 0.00029122 | 0
0.66 | -25.7196 | 0.51804 | 26.2378 | 0.0003059 | 0 | 0.0020254 | 0.5157 | 0 | 0.0003059 | 0
0.68 | -25.7196 | 0.51807 | 26.2378 | 0.00032187 | 0 | 0.0020434 | 0.5157 | 0 | 0.00032187 | 0
0.7 | -25.7196 | 0.51811 | 26.2378 | 0.00033933 | 0 | 0.0020612 | 0.5157 | 0 | 0.00033933 | 0
0.72 | -25.7195 | 0.51814 | 26.2378 | 0.00035852 | 0 | 0.0020787 | 0.5157 | 0 | 0.00035852 | 0
0.74 | -25.7195 | 0.51818 | 26.2378 | 0.00037976 | 0 | 0.002096 | 0.5157 | 0 | 0.00037976 | 0
0.76 | -25.7195 | 0.51822 | 26.2378 | 0.00040348 | 0 | 0.0021132 | 0.5157 | 0 | 0.00040348 | 0
0.78 | -25.7194 | 0.51827 | 26.2378 | 0.0004303 | 0 | 0.0021304 | 0.5157 | 0 | 0.0004303 | 0
0.8 | -25.7194 | 0.51831 | 26.2378 | 0.00046114 | 0 | 0.0021478 | 0.5157 | 0 | 0.00046114 | 0
0.82 | -25.7193 | 0.51837 | 26.2378 | 0.00049751 | 0 | 0.0021663 | 0.5157 | 0 | 0.00049751 | 0
0.84 | -25.7192 | 0.51843 | 26.2378 | 0.00054205 | 0 | 0.0021875 | 0.5157 | 0 | 0.00054205 | 0
0.86 | -25.7192 | 0.51852 | 26.2378 | 0.00059959 | 0 | 0.0022151 | 0.5157 | 0 | 0.00059959 | 0
0.88 | -25.719 | 0.51864 | 26.2378 | 0.00067941 | 0 | 0.0022568 | 0.5157 | 0 | 0.00067941 | 0
0.9 | -25.7188 | 0.51883 | 26.2378 | 0.00080004 | 0 | 0.0023297 | 0.5157 | 0 | 0.00080004 | 0
0.92 | -25.7185 | 0.51917 | 26.2378 | 0.00099926 | 0 | 0.0024706 | 0.5157 | 0 | 0.00099926 | 0
0.94 | -25.7179 | 0.51982 | 26.2378 | 0.0013555 | 0 | 0.0027592 | 0.5157 | 0 | 0.0013555 | 0
0.96 | -25.7166 | 0.52111 | 26.2378 | 0.0020329 | 0 | 0.0033675 | 0.5157 | 0 | 0.0020329 | 0
0.98 | -25.7139 | 0.52375 | 26.2378 | 0.0033779 | 0 | 0.0046682 | 0.5157 | 0 | 0.0033779 | 0
1 | -25.7084 | 0.5293 | 26.2378 | 0.0061234 | 0 | 0.007467 | 0.5157 | 0 | 0.0061234 | 0
1.02 | -25.6967 | 0.54103 | 26.2378 | 0.011819 | 0 | 0.013507 | 0.5157 | 0 | 0.011819 | 0
1.04 | -25.6717 | 0.566 | 26.2378 | 0.023737 | 0 | 0.026556 | 0.5157 | 0 | 0.023737 | 0
1.06 | -25.6185 | 0.61921 | 26.2378 | 0.048749 | 0 | 0.054761 | 0.5157 | 0 | 0.048749 | 0
1.08 | -25.505 | 0.73264 | 26.2378 | 0.10122 | 0 | 0.11572 | 0.5157 | 0 | 0.10122 | 0
1.1 | -25.2636 | 0.97406 | 26.2378 | 0.21097 | 0 | 0.24739 | 0.5157 | 0 | 0.21097 | 0
1.12 | -24.7506 | 1.487 | 26.2378 | 0.43981 | 0 | 0.53153 | 0.5157 | 0 | 0.43981 | 0
1.14 | -23.662 | 2.5757 | 26.2378 | 0.91626 | 0 | 1.1437 | 0.5157 | 0 | 0.91626 | 0
1.16 | -21.3529 | 4.8848 | 26.2378 | 1.9094 | 0 | 2.4597 | 0.5157 | 0 | 1.9094 | 0
solar cell parameters deduced from calculated IV-curve:
Voc = | 1.2068
Jsc = | 25.7204
FF = | 89.6129
eta = | 27.8145
V_MPP = | 1.1074
J_MPP = | 25.1178

## ETL VARY DP3
DATA POINTS OF THE SIMULATION WHERE ETL (Cs2BiAgI6) IS VARYING HAS BEEN GIVEN BELOW (27.99% eta)
**Batch parameters**
Cs2BiAgI6 (L1)>>thickness[µm]: | 1.2
v(V) | jtot(mA/cm2) | j_total_rec(mA/cm2) | j_total_gen(mA/cm2) | jbulk(mA/cm2) | jifr(mA/cm2) | jminor_left(mA/cm2) | jminor_right(mA/cm2) | j_SRH(mA/cm2) | j_Radiative(mA/cm2) | j_Auger(mA/cm2)
0 | -25.8162 | 0.51825 | 26.3346 | 9.577e-05 | 0 | 0.0024749 | 0.51568 | 0 | 9.577e-05 | 0
0.02 | -25.8162 | 0.51827 | 26.3346 | 9.84e-05 | 0 | 0.0024956 | 0.51568 | 0 | 9.84e-05 | 0
0.04 | -25.8162 | 0.51829 | 26.3346 | 0.00010114 | 0 | 0.0025164 | 0.51568 | 0 | 0.00010114 | 0
0.06 | -25.8161 | 0.51832 | 26.3346 | 0.00010399 | 0 | 0.0025374 | 0.51568 | 0 | 0.00010399 | 0
0.08 | -25.8161 | 0.51834 | 26.3346 | 0.00010696 | 0 | 0.0025586 | 0.51568 | 0 | 0.00010696 | 0
0.1 | -25.8161 | 0.51837 | 26.3346 | 0.00011005 | 0 | 0.00258 | 0.51568 | 0 | 0.00011005 | 0
0.12 | -25.8161 | 0.51839 | 26.3346 | 0.00011327 | 0 | 0.0026016 | 0.51568 | 0 | 0.00011327 | 0
0.14 | -25.816 | 0.51842 | 26.3346 | 0.00011664 | 0 | 0.0026233 | 0.51568 | 0 | 0.00011664 | 0
0.16 | -25.816 | 0.51844 | 26.3346 | 0.00012015 | 0 | 0.0026453 | 0.51568 | 0 | 0.00012015 | 0
0.18 | -25.816 | 0.51847 | 26.3346 | 0.00012383 | 0 | 0.0026674 | 0.51568 | 0 | 0.00012383 | 0
0.2 | -25.816 | 0.51849 | 26.3346 | 0.00012767 | 0 | 0.0026896 | 0.51568 | 0 | 0.00012767 | 0
0.22 | -25.8159 | 0.51852 | 26.3346 | 0.00013168 | 0 | 0.0027121 | 0.51568 | 0 | 0.00013168 | 0
0.24 | -25.8159 | 0.51855 | 26.3346 | 0.00013589 | 0 | 0.0027347 | 0.51568 | 0 | 0.00013589 | 0
0.26 | -25.8159 | 0.51857 | 26.3346 | 0.0001403 | 0 | 0.0027575 | 0.51568 | 0 | 0.0001403 | 0
0.28 | -25.8159 | 0.5186 | 26.3346 | 0.00014493 | 0 | 0.0027804 | 0.51568 | 0 | 0.00014493 | 0
0.3 | -25.8158 | 0.51863 | 26.3346 | 0.00014979 | 0 | 0.0028034 | 0.51568 | 0 | 0.00014979 | 0
0.32 | -25.8158 | 0.51866 | 26.3346 | 0.00015489 | 0 | 0.0028266 | 0.51568 | 0 | 0.00015489 | 0
0.34 | -25.8158 | 0.51869 | 26.3346 | 0.00016026 | 0 | 0.00285 | 0.51568 | 0 | 0.00016026 | 0
0.36 | -25.8157 | 0.51872 | 26.3346 | 0.00016592 | 0 | 0.0028734 | 0.51568 | 0 | 0.00016592 | 0
0.38 | -25.8157 | 0.51875 | 26.3346 | 0.00017188 | 0 | 0.0028969 | 0.51568 | 0 | 0.00017188 | 0
0.4 | -25.8157 | 0.51878 | 26.3346 | 0.00017817 | 0 | 0.0029206 | 0.51568 | 0 | 0.00017817 | 0
0.42 | -25.8157 | 0.51881 | 26.3346 | 0.00018482 | 0 | 0.0029443 | 0.51568 | 0 | 0.00018482 | 0
0.44 | -25.8156 | 0.51884 | 26.3346 | 0.00019186 | 0 | 0.0029681 | 0.51568 | 0 | 0.00019186 | 0
0.46 | -25.8156 | 0.51887 | 26.3346 | 0.00019932 | 0 | 0.0029919 | 0.51568 | 0 | 0.00019932 | 0
0.48 | -25.8156 | 0.5189 | 26.3346 | 0.00020723 | 0 | 0.0030157 | 0.51568 | 0 | 0.00020723 | 0
0.5 | -25.8155 | 0.51893 | 26.3346 | 0.00021565 | 0 | 0.0030395 | 0.51568 | 0 | 0.00021565 | 0
0.52 | -25.8155 | 0.51896 | 26.3346 | 0.00022461 | 0 | 0.0030633 | 0.51568 | 0 | 0.00022461 | 0
0.54 | -25.8155 | 0.519 | 26.3346 | 0.00023418 | 0 | 0.003087 | 0.51568 | 0 | 0.00023418 | 0
0.56 | -25.8154 | 0.51903 | 26.3346 | 0.0002444 | 0 | 0.0031107 | 0.51568 | 0 | 0.0002444 | 0
0.58 | -25.8154 | 0.51907 | 26.3346 | 0.00025536 | 0 | 0.0031342 | 0.51568 | 0 | 0.00025536 | 0
0.6 | -25.8154 | 0.5191 | 26.3346 | 0.00026714 | 0 | 0.0031576 | 0.51568 | 0 | 0.00026714 | 0
0.62 | -25.8153 | 0.51914 | 26.3346 | 0.00027983 | 0 | 0.0031808 | 0.51568 | 0 | 0.00027983 | 0
0.64 | -25.8153 | 0.51917 | 26.3346 | 0.00029354 | 0 | 0.0032038 | 0.51568 | 0 | 0.00029354 | 0
0.66 | -25.8152 | 0.51921 | 26.3346 | 0.00030842 | 0 | 0.0032266 | 0.51568 | 0 | 0.00030842 | 0
0.68 | -25.8152 | 0.51925 | 26.3346 | 0.00032461 | 0 | 0.0032491 | 0.51568 | 0 | 0.00032461 | 0
0.7 | -25.8152 | 0.51929 | 26.3346 | 0.00034233 | 0 | 0.0032713 | 0.51568 | 0 | 0.00034233 | 0
0.72 | -25.8151 | 0.51933 | 26.3346 | 0.00036183 | 0 | 0.0032932 | 0.51568 | 0 | 0.00036183 | 0
0.74 | -25.8151 | 0.51937 | 26.3346 | 0.00038344 | 0 | 0.0033147 | 0.51568 | 0 | 0.00038344 | 0
0.76 | -25.815 | 0.51942 | 26.3346 | 0.00040762 | 0 | 0.0033359 | 0.51568 | 0 | 0.00040762 | 0
0.78 | -25.815 | 0.51947 | 26.3346 | 0.00043501 | 0 | 0.003357 | 0.51568 | 0 | 0.00043501 | 0
0.8 | -25.8149 | 0.51952 | 26.3346 | 0.00046662 | 0 | 0.0033783 | 0.51568 | 0 | 0.00046662 | 0
0.82 | -25.8149 | 0.51958 | 26.3346 | 0.00050409 | 0 | 0.0034005 | 0.51568 | 0 | 0.00050409 | 0
0.84 | -25.8148 | 0.51965 | 26.3346 | 0.00055032 | 0 | 0.0034252 | 0.51568 | 0 | 0.00055032 | 0
0.86 | -25.8147 | 0.51974 | 26.3346 | 0.00061065 | 0 | 0.0034561 | 0.51568 | 0 | 0.00061065 | 0
0.88 | -25.8146 | 0.51987 | 26.3346 | 0.00069545 | 0 | 0.003501 | 0.51568 | 0 | 0.00069545 | 0
0.9 | -25.8144 | 0.52008 | 26.3346 | 0.00082544 | 0 | 0.0035769 | 0.51568 | 0 | 0.00082544 | 0
0.92 | -25.814 | 0.52044 | 26.3346 | 0.0010431 | 0 | 0.0037204 | 0.51568 | 0 | 0.0010431 | 0
0.94 | -25.8133 | 0.52112 | 26.3346 | 0.0014365 | 0 | 0.0040109 | 0.51568 | 0 | 0.0014365 | 0
0.96 | -25.812 | 0.52249 | 26.3346 | 0.0021908 | 0 | 0.0046199 | 0.51568 | 0 | 0.0021908 | 0
0.98 | -25.8092 | 0.52529 | 26.3346 | 0.0036962 | 0 | 0.0059188 | 0.51568 | 0 | 0.0036962 | 0
1 | -25.8033 | 0.53116 | 26.3346 | 0.0067777 | 0 | 0.0087102 | 0.51568 | 0 | 0.0067777 | 0
1.02 | -25.7909 | 0.54358 | 26.3346 | 0.013177 | 0 | 0.01473 | 0.51568 | 0 | 0.013177 | 0
1.04 | -25.7645 | 0.56996 | 26.3346 | 0.026554 | 0 | 0.02773 | 0.51568 | 0 | 0.026554 | 0
1.06 | -25.7084 | 0.62603 | 26.3346 | 0.054537 | 0 | 0.055816 | 0.51568 | 0 | 0.054537 | 0
1.08 | -25.5895 | 0.74499 | 26.3346 | 0.11284 | 0 | 0.11648 | 0.51568 | 0 | 0.11284 | 0
1.1 | -25.338 | 0.99648 | 26.3346 | 0.23343 | 0 | 0.24738 | 0.51568 | 0 | 0.23343 | 0
1.12 | -24.8084 | 1.526 | 26.3346 | 0.48095 | 0 | 0.52939 | 0.51568 | 0 | 0.48095 | 0
1.14 | -23.6964 | 2.6381 | 26.3346 | 0.9869 | 0 | 1.1355 | 0.51568 | 0 | 0.9869 | 0
1.16 | -21.363 | 4.9714 | 26.3346 | 2.0222 | 0 | 2.4335 | 0.51568 | 0 | 2.0222 | 0
solar cell parameters deduced from calculated IV-curve:
Voc = | 1.207
Jsc = | 25.8162
FF = | 89.5075
eta = | 27.8914
V_MPP = | 1.1066
J_MPP = | 25.205

## ETL VARY DP4
DATA POINTS OF THE SIMULATION WHERE ETL (Cs2BiAgI6) IS VARYING HAS BEEN GIVEN BELOW (27.99% eta)
**Batch parameters**
Cs2BiAgI6 (L1)>>thickness[µm]: | 1.6
v(V) | jtot(mA/cm2) | j_total_rec(mA/cm2) | j_total_gen(mA/cm2) | jbulk(mA/cm2) | jifr(mA/cm2) | jminor_left(mA/cm2) | jminor_right(mA/cm2) | j_SRH(mA/cm2) | j_Radiative(mA/cm2) | j_Auger(mA/cm2)
0 | -25.895 | 0.51942 | 26.4146 | 9.6175e-05 | 0 | 0.0036726 | 0.51565 | 0 | 9.6175e-05 | 0
0.02 | -25.895 | 0.51945 | 26.4146 | 9.8822e-05 | 0 | 0.0036963 | 0.51565 | 0 | 9.8822e-05 | 0
0.04 | -25.895 | 0.51947 | 26.4146 | 0.00010158 | 0 | 0.0037201 | 0.51565 | 0 | 0.00010158 | 0
0.06 | -25.8949 | 0.5195 | 26.4146 | 0.00010444 | 0 | 0.0037441 | 0.51565 | 0 | 0.00010444 | 0
0.08 | -25.8949 | 0.51953 | 26.4146 | 0.00010743 | 0 | 0.0037682 | 0.51565 | 0 | 0.00010743 | 0
0.1 | -25.8949 | 0.51956 | 26.4146 | 0.00011055 | 0 | 0.0037925 | 0.51565 | 0 | 0.00011055 | 0
0.12 | -25.8949 | 0.51958 | 26.4146 | 0.00011379 | 0 | 0.003817 | 0.51565 | 0 | 0.00011379 | 0
0.14 | -25.8948 | 0.51961 | 26.4146 | 0.00011718 | 0 | 0.0038417 | 0.51565 | 0 | 0.00011718 | 0
0.16 | -25.8948 | 0.51964 | 26.4146 | 0.00012072 | 0 | 0.0038665 | 0.51565 | 0 | 0.00012072 | 0
0.18 | -25.8948 | 0.51967 | 26.4146 | 0.00012442 | 0 | 0.0038914 | 0.51565 | 0 | 0.00012442 | 0
0.2 | -25.8948 | 0.5197 | 26.4146 | 0.00012829 | 0 | 0.0039165 | 0.51565 | 0 | 0.00012829 | 0
0.22 | -25.8947 | 0.51973 | 26.4146 | 0.00013233 | 0 | 0.0039418 | 0.51565 | 0 | 0.00013233 | 0
0.24 | -25.8947 | 0.51976 | 26.4146 | 0.00013657 | 0 | 0.0039672 | 0.51565 | 0 | 0.00013657 | 0
0.26 | -25.8947 | 0.51979 | 26.4146 | 0.00014102 | 0 | 0.0039927 | 0.51565 | 0 | 0.00014102 | 0
0.28 | -25.8946 | 0.51982 | 26.4146 | 0.00014568 | 0 | 0.0040184 | 0.51565 | 0 | 0.00014568 | 0
0.3 | -25.8946 | 0.51985 | 26.4146 | 0.00015057 | 0 | 0.0040442 | 0.51565 | 0 | 0.00015057 | 0
0.32 | -25.8946 | 0.51988 | 26.4146 | 0.00015572 | 0 | 0.0040701 | 0.51565 | 0 | 0.00015572 | 0
0.34 | -25.8945 | 0.51991 | 26.4146 | 0.00016113 | 0 | 0.0040961 | 0.51565 | 0 | 0.00016113 | 0
0.36 | -25.8945 | 0.51994 | 26.4146 | 0.00016684 | 0 | 0.0041222 | 0.51565 | 0 | 0.00016684 | 0
0.38 | -25.8945 | 0.51997 | 26.4146 | 0.00017285 | 0 | 0.0041484 | 0.51565 | 0 | 0.00017285 | 0
0.4 | -25.8944 | 0.52001 | 26.4146 | 0.0001792 | 0 | 0.0041747 | 0.51565 | 0 | 0.0001792 | 0
0.42 | -25.8944 | 0.52004 | 26.4146 | 0.00018591 | 0 | 0.0042009 | 0.51565 | 0 | 0.00018591 | 0
0.44 | -25.8944 | 0.52007 | 26.4146 | 0.00019301 | 0 | 0.0042273 | 0.51565 | 0 | 0.00019301 | 0
0.46 | -25.8943 | 0.52011 | 26.4146 | 0.00020054 | 0 | 0.0042536 | 0.51565 | 0 | 0.00020054 | 0
0.48 | -25.8943 | 0.52014 | 26.4146 | 0.00020853 | 0 | 0.0042799 | 0.51565 | 0 | 0.00020853 | 0
0.5 | -25.8943 | 0.52018 | 26.4146 | 0.00021703 | 0 | 0.004306 | 0.51565 | 0 | 0.00021703 | 0
0.52 | -25.8942 | 0.52021 | 26.4146 | 0.00022609 | 0 | 0.0043322 | 0.51565 | 0 | 0.00022609 | 0
0.54 | -25.8942 | 0.52025 | 26.4146 | 0.00023576 | 0 | 0.0043583 | 0.51565 | 0 | 0.00023576 | 0
0.56 | -25.8942 | 0.52028 | 26.4146 | 0.0002461 | 0 | 0.0043843 | 0.51565 | 0 | 0.0002461 | 0
0.58 | -25.8941 | 0.52032 | 26.4146 | 0.00025718 | 0 | 0.0044101 | 0.51565 | 0 | 0.00025718 | 0
0.6 | -25.8941 | 0.52036 | 26.4146 | 0.0002691 | 0 | 0.0044358 | 0.51565 | 0 | 0.0002691 | 0
0.62 | -25.8941 | 0.5204 | 26.4146 | 0.00028195 | 0 | 0.0044612 | 0.51565 | 0 | 0.00028195 | 0
0.64 | -25.894 | 0.52043 | 26.4146 | 0.00029584 | 0 | 0.0044863 | 0.51565 | 0 | 0.00029584 | 0
0.66 | -25.894 | 0.52047 | 26.4146 | 0.00031091 | 0 | 0.0045112 | 0.51565 | 0 | 0.00031091 | 0
0.68 | -25.8939 | 0.52052 | 26.4146 | 0.00032734 | 0 | 0.0045357 | 0.51565 | 0 | 0.00032734 | 0
0.7 | -25.8939 | 0.52056 | 26.4146 | 0.00034533 | 0 | 0.0045598 | 0.51565 | 0 | 0.00034533 | 0
0.72 | -25.8938 | 0.5206 | 26.4146 | 0.00036514 | 0 | 0.0045836 | 0.51565 | 0 | 0.00036514 | 0
0.74 | -25.8938 | 0.52065 | 26.4146 | 0.00038713 | 0 | 0.004607 | 0.51565 | 0 | 0.00038713 | 0
0.76 | -25.8938 | 0.52069 | 26.4146 | 0.00041177 | 0 | 0.00463 | 0.51565 | 0 | 0.00041177 | 0
0.78 | -25.8937 | 0.52075 | 26.4146 | 0.00043976 | 0 | 0.0046528 | 0.51565 | 0 | 0.00043976 | 0
0.8 | -25.8937 | 0.5208 | 26.4146 | 0.00047218 | 0 | 0.0046757 | 0.51565 | 0 | 0.00047218 | 0
0.82 | -25.8936 | 0.52086 | 26.4146 | 0.00051083 | 0 | 0.0046995 | 0.51565 | 0 | 0.00051083 | 0
0.84 | -25.8935 | 0.52094 | 26.4146 | 0.00055887 | 0 | 0.0047257 | 0.51565 | 0 | 0.00055887 | 0
0.86 | -25.8934 | 0.52103 | 26.4146 | 0.00062224 | 0 | 0.004758 | 0.51565 | 0 | 0.00062224 | 0
0.88 | -25.8933 | 0.52117 | 26.4146 | 0.00071251 | 0 | 0.0048042 | 0.51565 | 0 | 0.00071251 | 0
0.9 | -25.8931 | 0.52139 | 26.4146 | 0.00085289 | 0 | 0.0048812 | 0.51565 | 0 | 0.00085289 | 0
0.92 | -25.8927 | 0.52177 | 26.4146 | 0.0010911 | 0 | 0.0050257 | 0.51565 | 0 | 0.0010911 | 0
0.94 | -25.892 | 0.5225 | 26.4146 | 0.0015262 | 0 | 0.0053167 | 0.51565 | 0 | 0.0015262 | 0
0.96 | -25.8905 | 0.52394 | 26.4146 | 0.0023669 | 0 | 0.0059254 | 0.51565 | 0 | 0.0023669 | 0
0.98 | -25.8875 | 0.52693 | 26.4146 | 0.0040526 | 0 | 0.007222 | 0.51565 | 0 | 0.0040526 | 0
1 | -25.8813 | 0.53317 | 26.4146 | 0.0075122 | 0 | 0.010007 | 0.51565 | 0 | 0.0075122 | 0
1.02 | -25.8681 | 0.54636 | 26.4146 | 0.014701 | 0 | 0.016011 | 0.51565 | 0 | 0.014701 | 0
1.04 | -25.8401 | 0.57434 | 26.4146 | 0.029712 | 0 | 0.028973 | 0.51565 | 0 | 0.029712 | 0
1.06 | -25.7808 | 0.63361 | 26.4146 | 0.060996 | 0 | 0.056964 | 0.51565 | 0 | 0.060996 | 0
1.08 | -25.6557 | 0.75874 | 26.4146 | 0.12571 | 0 | 0.11738 | 0.51565 | 0 | 0.12571 | 0
1.1 | -25.3932 | 1.0212 | 26.4146 | 0.25798 | 0 | 0.24761 | 0.51565 | 0 | 0.25798 | 0
1.12 | -24.8459 | 1.5685 | 26.4146 | 0.52514 | 0 | 0.52772 | 0.51565 | 0 | 0.52514 | 0
1.14 | -23.7092 | 2.7052 | 26.4146 | 1.0614 | 0 | 1.1282 | 0.51565 | 0 | 1.0614 | 0
1.16 | -21.3503 | 5.064 | 26.4146 | 2.139 | 0 | 2.4094 | 0.51565 | 0 | 2.139 | 0
solar cell parameters deduced from calculated IV-curve:
Voc = | 1.2073
Jsc = | 25.895
FF = | 89.3968
eta = | 27.9474
V_MPP = | 1.1057
J_MPP = | 25.2752

## ETL VARY DP5
DATA POINTS OF THE SIMULATION WHERE ETL (Cs2BiAgI6) IS VARYING HAS BEEN GIVEN BELOW (27.99% eta)
**Batch parameters**
Cs2BiAgI6 (L1)>>thickness[µm]: | 2
v(V) | jtot(mA/cm2) | j_total_rec(mA/cm2) | j_total_gen(mA/cm2) | jbulk(mA/cm2) | jifr(mA/cm2) | jminor_left(mA/cm2) | jminor_right(mA/cm2) | j_SRH(mA/cm2) | j_Radiative(mA/cm2) | j_Auger(mA/cm2)
0 | -25.9621 | 0.52061 | 26.4828 | 9.6584e-05 | 0 | 0.0048773 | 0.51563 | 0 | 9.6584e-05 | 0
0.02 | -25.962 | 0.52063 | 26.4828 | 9.9248e-05 | 0 | 0.0049021 | 0.51563 | 0 | 9.9248e-05 | 0
0.04 | -25.962 | 0.52066 | 26.4828 | 0.00010202 | 0 | 0.0049271 | 0.51563 | 0 | 0.00010202 | 0
0.06 | -25.962 | 0.52069 | 26.4828 | 0.00010491 | 0 | 0.0049523 | 0.51563 | 0 | 0.00010491 | 0
0.08 | -25.962 | 0.52072 | 26.4828 | 0.00010791 | 0 | 0.0049776 | 0.51563 | 0 | 0.00010791 | 0
0.1 | -25.9619 | 0.52075 | 26.4828 | 0.00011105 | 0 | 0.0050031 | 0.51563 | 0 | 0.00011105 | 0
0.12 | -25.9619 | 0.52077 | 26.4828 | 0.00011432 | 0 | 0.0050287 | 0.51563 | 0 | 0.00011432 | 0
0.14 | -25.9619 | 0.5208 | 26.4828 | 0.00011773 | 0 | 0.0050544 | 0.51563 | 0 | 0.00011773 | 0
0.16 | -25.9618 | 0.52083 | 26.4828 | 0.00012129 | 0 | 0.0050803 | 0.51563 | 0 | 0.00012129 | 0
0.18 | -25.9618 | 0.52086 | 26.4828 | 0.00012502 | 0 | 0.0051064 | 0.51563 | 0 | 0.00012502 | 0
0.2 | -25.9618 | 0.52089 | 26.4828 | 0.00012891 | 0 | 0.0051326 | 0.51563 | 0 | 0.00012891 | 0
0.22 | -25.9618 | 0.52092 | 26.4828 | 0.00013299 | 0 | 0.0051589 | 0.51563 | 0 | 0.00013299 | 0
0.24 | -25.9617 | 0.52095 | 26.4828 | 0.00013726 | 0 | 0.0051853 | 0.51563 | 0 | 0.00013726 | 0
0.26 | -25.9617 | 0.52099 | 26.4828 | 0.00014174 | 0 | 0.0052119 | 0.51563 | 0 | 0.00014174 | 0
0.28 | -25.9617 | 0.52102 | 26.4828 | 0.00014644 | 0 | 0.0052386 | 0.51563 | 0 | 0.00014644 | 0
0.3 | -25.9616 | 0.52105 | 26.4828 | 0.00015137 | 0 | 0.0052654 | 0.51563 | 0 | 0.00015137 | 0
0.32 | -25.9616 | 0.52108 | 26.4828 | 0.00015656 | 0 | 0.0052923 | 0.51563 | 0 | 0.00015656 | 0
0.34 | -25.9616 | 0.52111 | 26.4828 | 0.00016202 | 0 | 0.0053192 | 0.51563 | 0 | 0.00016202 | 0
0.36 | -25.9615 | 0.52115 | 26.4828 | 0.00016777 | 0 | 0.0053463 | 0.51563 | 0 | 0.00016777 | 0
0.38 | -25.9615 | 0.52118 | 26.4828 | 0.00017384 | 0 | 0.0053734 | 0.51563 | 0 | 0.00017384 | 0
0.4 | -25.9615 | 0.52121 | 26.4828 | 0.00018024 | 0 | 0.0054005 | 0.51563 | 0 | 0.00018024 | 0
0.42 | -25.9614 | 0.52125 | 26.4828 | 0.00018701 | 0 | 0.0054277 | 0.51563 | 0 | 0.00018701 | 0
0.44 | -25.9614 | 0.52128 | 26.4828 | 0.00019418 | 0 | 0.0054548 | 0.51563 | 0 | 0.00019418 | 0
0.46 | -25.9614 | 0.52132 | 26.4828 | 0.00020178 | 0 | 0.005482 | 0.51563 | 0 | 0.00020178 | 0
0.48 | -25.9613 | 0.52135 | 26.4828 | 0.00020985 | 0 | 0.0055091 | 0.51563 | 0 | 0.00020985 | 0
0.5 | -25.9613 | 0.52139 | 26.4828 | 0.00021844 | 0 | 0.0055361 | 0.51563 | 0 | 0.00021844 | 0
0.52 | -25.9613 | 0.52142 | 26.4828 | 0.00022759 | 0 | 0.0055631 | 0.51563 | 0 | 0.00022759 | 0
0.54 | -25.9612 | 0.52146 | 26.4828 | 0.00023736 | 0 | 0.0055899 | 0.51563 | 0 | 0.00023736 | 0
0.56 | -25.9612 | 0.5215 | 26.4828 | 0.00024781 | 0 | 0.0056166 | 0.51563 | 0 | 0.00024781 | 0
0.58 | -25.9611 | 0.52153 | 26.4828 | 0.00025903 | 0 | 0.0056431 | 0.51563 | 0 | 0.00025903 | 0
0.6 | -25.9611 | 0.52157 | 26.4828 | 0.00027109 | 0 | 0.0056694 | 0.51563 | 0 | 0.00027109 | 0
0.62 | -25.9611 | 0.52161 | 26.4828 | 0.00028409 | 0 | 0.0056954 | 0.51563 | 0 | 0.00028409 | 0
0.64 | -25.961 | 0.52165 | 26.4828 | 0.00029816 | 0 | 0.0057211 | 0.51563 | 0 | 0.00029816 | 0
0.66 | -25.961 | 0.52169 | 26.4828 | 0.00031344 | 0 | 0.0057466 | 0.51563 | 0 | 0.00031344 | 0
0.68 | -25.9609 | 0.52173 | 26.4828 | 0.00033011 | 0 | 0.0057716 | 0.51563 | 0 | 0.00033011 | 0
0.7 | -25.9609 | 0.52178 | 26.4828 | 0.00034837 | 0 | 0.0057963 | 0.51563 | 0 | 0.00034837 | 0
0.72 | -25.9609 | 0.52182 | 26.4828 | 0.00036851 | 0 | 0.0058206 | 0.51563 | 0 | 0.00036851 | 0
0.74 | -25.9608 | 0.52187 | 26.4828 | 0.00039089 | 0 | 0.0058444 | 0.51563 | 0 | 0.00039089 | 0
0.76 | -25.9608 | 0.52192 | 26.4828 | 0.00041602 | 0 | 0.0058678 | 0.51563 | 0 | 0.00041602 | 0
0.78 | -25.9607 | 0.52197 | 26.4828 | 0.00044463 | 0 | 0.005891 | 0.51563 | 0 | 0.00044463 | 0
0.8 | -25.9607 | 0.52202 | 26.4828 | 0.00047791 | 0 | 0.0059143 | 0.51563 | 0 | 0.00047791 | 0
0.82 | -25.9606 | 0.52209 | 26.4828 | 0.0005178 | 0 | 0.0059384 | 0.51563 | 0 | 0.0005178 | 0
0.84 | -25.9605 | 0.52216 | 26.4828 | 0.00056781 | 0 | 0.0059649 | 0.51563 | 0 | 0.00056781 | 0
0.86 | -25.9604 | 0.52226 | 26.4828 | 0.00063451 | 0 | 0.0059975 | 0.51563 | 0 | 0.00063451 | 0
0.88 | -25.9603 | 0.52241 | 26.4828 | 0.00073083 | 0 | 0.006044 | 0.51563 | 0 | 0.00073083 | 0
0.9 | -25.96 | 0.52264 | 26.4828 | 0.00088279 | 0 | 0.0061211 | 0.51563 | 0 | 0.00088279 | 0
0.92 | -25.9596 | 0.52304 | 26.4828 | 0.001144 | 0 | 0.0062656 | 0.51563 | 0 | 0.001144 | 0
0.94 | -25.9589 | 0.52381 | 26.4828 | 0.0016261 | 0 | 0.0065563 | 0.51563 | 0 | 0.0016261 | 0
0.96 | -25.9573 | 0.52536 | 26.4828 | 0.0025639 | 0 | 0.0071642 | 0.51563 | 0 | 0.0025639 | 0
0.98 | -25.9541 | 0.52854 | 26.4828 | 0.0044529 | 0 | 0.0084588 | 0.51563 | 0 | 0.0044529 | 0
1 | -25.9475 | 0.53521 | 26.4828 | 0.0083384 | 0 | 0.011239 | 0.51563 | 0 | 0.0083384 | 0
1.02 | -25.9334 | 0.54928 | 26.4828 | 0.016416 | 0 | 0.017231 | 0.51563 | 0 | 0.016416 | 0
1.04 | -25.9036 | 0.57905 | 26.4828 | 0.033256 | 0 | 0.030164 | 0.51563 | 0 | 0.033256 | 0
1.06 | -25.8408 | 0.64192 | 26.4828 | 0.068206 | 0 | 0.058082 | 0.51563 | 0 | 0.068206 | 0
1.08 | -25.7088 | 0.77386 | 26.4828 | 0.13993 | 0 | 0.1183 | 0.51563 | 0 | 0.13993 | 0
1.1 | -25.4344 | 1.0483 | 26.4828 | 0.28472 | 0 | 0.24796 | 0.51563 | 0 | 0.28472 | 0
1.12 | -24.8683 | 1.6144 | 26.4828 | 0.57245 | 0 | 0.52633 | 0.51563 | 0 | 0.57245 | 0
1.14 | -23.7057 | 2.7768 | 26.4828 | 1.1396 | 0 | 1.1216 | 0.51563 | 0 | 1.1396 | 0
1.16 | -21.3205 | 5.1622 | 26.4828 | 2.2595 | 0 | 2.387 | 0.51563 | 0 | 2.2595 | 0
solar cell parameters deduced from calculated IV-curve:
Voc = | 1.2075
Jsc = | 25.9621
FF = | 89.2809
eta = | 27.9882
V_MPP = | 1.1048
J_MPP = | 25.3336

## CdTe VARY DP1
**Batch parameters** | DATA POINTS OF THE SIMULATION WHERE ETL IS Cs2BiAgI6 & ABSORBER LAYER (CdTe) IS VARYING HAS BEEN GIVEN BELOW
CdTe (L2)>>thickness[µm]: | 0.4
v(V) | jtot(mA/cm2) | j_total_rec(mA/cm2) | j_total_gen(mA/cm2) | jbulk(mA/cm2) | jifr(mA/cm2) | jminor_left(mA/cm2) | jminor_right(mA/cm2) | j_SRH(mA/cm2) | j_Radiative(mA/cm2) | j_Auger(mA/cm2)
0 | -24.9536 | 0.51932 | 25.4731 | 1.7798e-05 | 0 | 0.0034321 | 0.51587 | 0 | 1.7798e-05 | 0
0.02 | -24.9535 | 0.51937 | 25.4731 | 1.8287e-05 | 0 | 0.0034762 | 0.51587 | 0 | 1.8287e-05 | 0
0.04 | -24.9535 | 0.51941 | 25.4731 | 1.8796e-05 | 0 | 0.003522 | 0.51587 | 0 | 1.8796e-05 | 0
0.06 | -24.9535 | 0.51946 | 25.4731 | 1.9327e-05 | 0 | 0.0035696 | 0.51587 | 0 | 1.9327e-05 | 0
0.08 | -24.9534 | 0.51951 | 25.4731 | 1.9881e-05 | 0 | 0.0036191 | 0.51587 | 0 | 1.9881e-05 | 0
0.1 | -24.9534 | 0.51956 | 25.4731 | 2.0459e-05 | 0 | 0.0036705 | 0.51587 | 0 | 2.0459e-05 | 0
0.12 | -24.9533 | 0.51962 | 25.4731 | 2.1062e-05 | 0 | 0.003724 | 0.51587 | 0 | 2.1062e-05 | 0
0.14 | -24.9532 | 0.51967 | 25.4731 | 2.1693e-05 | 0 | 0.0037797 | 0.51587 | 0 | 2.1693e-05 | 0
0.16 | -24.9532 | 0.51973 | 25.4731 | 2.2353e-05 | 0 | 0.0038376 | 0.51587 | 0 | 2.2353e-05 | 0
0.18 | -24.9531 | 0.51979 | 25.4731 | 2.3045e-05 | 0 | 0.003898 | 0.51587 | 0 | 2.3045e-05 | 0
0.2 | -24.9531 | 0.51986 | 25.4731 | 2.3769e-05 | 0 | 0.0039608 | 0.51587 | 0 | 2.3769e-05 | 0
0.22 | -24.953 | 0.51992 | 25.4731 | 2.4529e-05 | 0 | 0.0040264 | 0.51587 | 0 | 2.4529e-05 | 0
0.24 | -24.9529 | 0.51999 | 25.4731 | 2.5327e-05 | 0 | 0.0040947 | 0.51587 | 0 | 2.5327e-05 | 0
0.26 | -24.9529 | 0.52006 | 25.4731 | 2.6165e-05 | 0 | 0.004166 | 0.51587 | 0 | 2.6165e-05 | 0
0.28 | -24.9528 | 0.52014 | 25.4731 | 2.7048e-05 | 0 | 0.0042405 | 0.51587 | 0 | 2.7048e-05 | 0
0.3 | -24.9527 | 0.52022 | 25.4731 | 2.7977e-05 | 0 | 0.0043182 | 0.51587 | 0 | 2.7977e-05 | 0
0.32 | -24.9526 | 0.5203 | 25.4731 | 2.8957e-05 | 0 | 0.0043993 | 0.51587 | 0 | 2.8957e-05 | 0
0.34 | -24.9525 | 0.52039 | 25.4731 | 2.9991e-05 | 0 | 0.0044842 | 0.51587 | 0 | 2.9991e-05 | 0
0.36 | -24.9524 | 0.52048 | 25.4731 | 3.1084e-05 | 0 | 0.0045729 | 0.51587 | 0 | 3.1084e-05 | 0
0.38 | -24.9523 | 0.52057 | 25.4731 | 3.2241e-05 | 0 | 0.0046657 | 0.51587 | 0 | 3.2241e-05 | 0
0.4 | -24.9522 | 0.52067 | 25.4731 | 3.3468e-05 | 0 | 0.0047629 | 0.51587 | 0 | 3.3468e-05 | 0
0.42 | -24.9521 | 0.52077 | 25.4731 | 3.4769e-05 | 0 | 0.0048646 | 0.51587 | 0 | 3.4769e-05 | 0
0.44 | -24.952 | 0.52088 | 25.4731 | 3.6152e-05 | 0 | 0.0049712 | 0.51587 | 0 | 3.6152e-05 | 0
0.46 | -24.9519 | 0.52099 | 25.4731 | 3.7624e-05 | 0 | 0.0050829 | 0.51587 | 0 | 3.7624e-05 | 0
0.48 | -24.9518 | 0.52111 | 25.4731 | 3.9194e-05 | 0 | 0.0052001 | 0.51587 | 0 | 3.9194e-05 | 0
0.5 | -24.9517 | 0.52124 | 25.4731 | 4.0872e-05 | 0 | 0.0053232 | 0.51587 | 0 | 4.0872e-05 | 0
0.52 | -24.9515 | 0.52137 | 25.4731 | 4.2667e-05 | 0 | 0.0054524 | 0.51587 | 0 | 4.2667e-05 | 0
0.54 | -24.9514 | 0.5215 | 25.4731 | 4.4592e-05 | 0 | 0.0055882 | 0.51587 | 0 | 4.4592e-05 | 0
0.56 | -24.9513 | 0.52165 | 25.4731 | 4.6662e-05 | 0 | 0.0057311 | 0.51587 | 0 | 4.6662e-05 | 0
0.58 | -24.9511 | 0.5218 | 25.4731 | 4.8892e-05 | 0 | 0.0058815 | 0.51587 | 0 | 4.8892e-05 | 0
0.6 | -24.951 | 0.52196 | 25.4731 | 5.1301e-05 | 0 | 0.00604 | 0.51587 | 0 | 5.1301e-05 | 0
0.62 | -24.9508 | 0.52213 | 25.4731 | 5.3912e-05 | 0 | 0.0062071 | 0.51587 | 0 | 5.3912e-05 | 0
0.64 | -24.9506 | 0.52231 | 25.4731 | 5.675e-05 | 0 | 0.0063835 | 0.51587 | 0 | 5.675e-05 | 0
0.66 | -24.9504 | 0.5225 | 25.4731 | 5.9847e-05 | 0 | 0.0065699 | 0.51587 | 0 | 5.9847e-05 | 0
0.68 | -24.9502 | 0.5227 | 25.4731 | 6.324e-05 | 0 | 0.0067672 | 0.51587 | 0 | 6.324e-05 | 0
0.7 | -24.95 | 0.52291 | 25.4731 | 6.6978e-05 | 0 | 0.0069761 | 0.51587 | 0 | 6.6978e-05 | 0
0.72 | -24.9498 | 0.52314 | 25.4731 | 7.1119e-05 | 0 | 0.0071977 | 0.51587 | 0 | 7.1119e-05 | 0
0.74 | -24.9495 | 0.52338 | 25.4731 | 7.5743e-05 | 0 | 0.0074332 | 0.51587 | 0 | 7.5743e-05 | 0
0.76 | -24.9493 | 0.52364 | 25.4731 | 8.0958e-05 | 0 | 0.0076839 | 0.51587 | 0 | 8.0958e-05 | 0
0.78 | -24.949 | 0.52391 | 25.4731 | 8.6916e-05 | 0 | 0.0079513 | 0.51587 | 0 | 8.6916e-05 | 0
0.8 | -24.9487 | 0.5242 | 25.4731 | 9.3851e-05 | 0 | 0.0082374 | 0.51587 | 0 | 9.3851e-05 | 0
0.82 | -24.9484 | 0.52452 | 25.4731 | 0.00010214 | 0 | 0.0085447 | 0.51587 | 0 | 0.00010214 | 0
0.84 | -24.9481 | 0.52486 | 25.4731 | 0.0001124 | 0 | 0.0088771 | 0.51587 | 0 | 0.0001124 | 0
0.86 | -24.9477 | 0.52524 | 25.4731 | 0.0001258 | 0 | 0.0092403 | 0.51587 | 0 | 0.0001258 | 0
0.88 | -24.9473 | 0.52566 | 25.4731 | 0.00014447 | 0 | 0.0096449 | 0.51587 | 0 | 0.00014447 | 0
0.9 | -24.9468 | 0.52616 | 25.4731 | 0.00017261 | 0 | 0.010111 | 0.51587 | 0 | 0.00017261 | 0
0.92 | -24.9461 | 0.52677 | 25.4731 | 0.00021861 | 0 | 0.010679 | 0.51587 | 0 | 0.00021861 | 0
0.94 | -24.9453 | 0.5276 | 25.4731 | 0.00029965 | 0 | 0.011432 | 0.51587 | 0 | 0.00029965 | 0
0.96 | -24.944 | 0.52887 | 25.4731 | 0.00045137 | 0 | 0.012547 | 0.51587 | 0 | 0.00045137 | 0
0.98 | -24.9419 | 0.53103 | 25.4731 | 0.00074847 | 0 | 0.014406 | 0.51587 | 0 | 0.00074847 | 0
1 | -24.9379 | 0.53504 | 25.4731 | 0.0013486 | 0 | 0.017822 | 0.51587 | 0 | 0.0013486 | 0
1.02 | -24.9299 | 0.54302 | 25.4731 | 0.0025856 | 0 | 0.02456 | 0.51587 | 0 | 0.0025856 | 0
1.04 | -24.9135 | 0.55946 | 25.4731 | 0.0051685 | 0 | 0.038418 | 0.51587 | 0 | 0.0051685 | 0
1.06 | -24.8788 | 0.59408 | 25.4731 | 0.010601 | 0 | 0.067607 | 0.51587 | 0 | 0.010601 | 0
1.08 | -24.8051 | 0.66778 | 25.4731 | 0.022065 | 0 | 0.12984 | 0.51587 | 0 | 0.022065 | 0
1.1 | -24.6475 | 0.82541 | 25.4731 | 0.046254 | 0 | 0.26329 | 0.51587 | 0 | 0.046254 | 0
1.12 | -24.3098 | 1.1631 | 25.4731 | 0.09721 | 0 | 0.55006 | 0.51587 | 0 | 0.09721 | 0
1.14 | -23.5863 | 1.8866 | 25.4731 | 0.20443 | 0 | 1.1663 | 0.51587 | 0 | 0.20443 | 0
1.16 | -22.0381 | 3.4348 | 25.4731 | 0.43025 | 0 | 2.4887 | 0.51587 | 0 | 0.43025 | 0
1.18 | -18.7312 | 6.7417 | 25.4731 | 0.90738 | 0 | 5.3185 | 0.51587 | 0 | 0.90738 | 0
1.2 | -11.6905 | 13.7824 | 25.4731 | 1.9194 | 0 | 11.3472 | 0.51587 | 0 | 1.9194 | 0
1.22 | 3.2234 | 28.6963 | 25.4731 | 4.0731 | 0 | 24.1073 | 0.51587 | 0 | 4.0731 | 0
solar cell parameters deduced from calculated IV-curve:
Voc = | 1.2164 | Volt
Jsc = | 24.9536 | mA/cm2
FF = | 89.7074 | %
eta = | 27.2305 | %
V_MPP = | 1.1174 | Volt
J_MPP = | 24.3703 | mA/cm2

## CdTe VARY DP2
**Batch parameters** | DATA POINTS OF THE SIMULATION WHERE ETL IS Cs2BiAgI6 & ABSORBER LAYER (CdTe) IS VARYING HAS BEEN GIVEN BELOW
CdTe (L2)>>thickness[µm]: | 0.8
v(V) | jtot(mA/cm2) | j_total_rec(mA/cm2) | j_total_gen(mA/cm2) | jbulk(mA/cm2) | jifr(mA/cm2) | jminor_left(mA/cm2) | jminor_right(mA/cm2) | j_SRH(mA/cm2) | j_Radiative(mA/cm2) | j_Auger(mA/cm2)
0 | -25.309 | 0.51817 | 25.8274 | 3.3954e-05 | 0 | 0.002332 | 0.5158 | 0 | 3.3954e-05 | 0
0.02 | -25.309 | 0.5182 | 25.8274 | 3.4925e-05 | 0 | 0.0023657 | 0.5158 | 0 | 3.4925e-05 | 0
0.04 | -25.309 | 0.51824 | 25.8274 | 3.5938e-05 | 0 | 0.0024004 | 0.5158 | 0 | 3.5938e-05 | 0
0.06 | -25.3089 | 0.51828 | 25.8274 | 3.6997e-05 | 0 | 0.0024361 | 0.5158 | 0 | 3.6997e-05 | 0
0.08 | -25.3089 | 0.51831 | 25.8274 | 3.8103e-05 | 0 | 0.0024729 | 0.5158 | 0 | 3.8103e-05 | 0
0.1 | -25.3089 | 0.51835 | 25.8274 | 3.926e-05 | 0 | 0.0025109 | 0.5158 | 0 | 3.926e-05 | 0
0.12 | -25.3088 | 0.51839 | 25.8274 | 4.047e-05 | 0 | 0.0025499 | 0.5158 | 0 | 4.047e-05 | 0
0.14 | -25.3088 | 0.51843 | 25.8274 | 4.1737e-05 | 0 | 0.0025902 | 0.5158 | 0 | 4.1737e-05 | 0
0.16 | -25.3087 | 0.51848 | 25.8274 | 4.3066e-05 | 0 | 0.0026316 | 0.5158 | 0 | 4.3066e-05 | 0
0.18 | -25.3087 | 0.51852 | 25.8274 | 4.4459e-05 | 0 | 0.0026744 | 0.5158 | 0 | 4.4459e-05 | 0
0.2 | -25.3086 | 0.51857 | 25.8274 | 4.5922e-05 | 0 | 0.0027184 | 0.5158 | 0 | 4.5922e-05 | 0
0.22 | -25.3086 | 0.51861 | 25.8274 | 4.7459e-05 | 0 | 0.0027639 | 0.5158 | 0 | 4.7459e-05 | 0
0.24 | -25.3086 | 0.51866 | 25.8274 | 4.9076e-05 | 0 | 0.0028107 | 0.5158 | 0 | 4.9076e-05 | 0
0.26 | -25.3085 | 0.51871 | 25.8274 | 5.0777e-05 | 0 | 0.002859 | 0.5158 | 0 | 5.0777e-05 | 0
0.28 | -25.3085 | 0.51876 | 25.8274 | 5.257e-05 | 0 | 0.0029088 | 0.5158 | 0 | 5.257e-05 | 0
0.3 | -25.3084 | 0.51882 | 25.8274 | 5.4461e-05 | 0 | 0.0029602 | 0.5158 | 0 | 5.4461e-05 | 0
0.32 | -25.3083 | 0.51887 | 25.8274 | 5.6458e-05 | 0 | 0.0030132 | 0.5158 | 0 | 5.6458e-05 | 0
0.34 | -25.3083 | 0.51893 | 25.8274 | 5.8568e-05 | 0 | 0.003068 | 0.5158 | 0 | 5.8568e-05 | 0
0.36 | -25.3082 | 0.51899 | 25.8274 | 6.0801e-05 | 0 | 0.0031244 | 0.5158 | 0 | 6.0801e-05 | 0
0.38 | -25.3082 | 0.51905 | 25.8274 | 6.3167e-05 | 0 | 0.0031827 | 0.5158 | 0 | 6.3167e-05 | 0
0.4 | -25.3081 | 0.51911 | 25.8274 | 6.5677e-05 | 0 | 0.0032429 | 0.5158 | 0 | 6.5677e-05 | 0
0.42 | -25.308 | 0.51918 | 25.8274 | 6.8343e-05 | 0 | 0.0033051 | 0.5158 | 0 | 6.8343e-05 | 0
0.44 | -25.308 | 0.51924 | 25.8274 | 7.1178e-05 | 0 | 0.0033694 | 0.5158 | 0 | 7.1178e-05 | 0
0.46 | -25.3079 | 0.51931 | 25.8274 | 7.4199e-05 | 0 | 0.0034357 | 0.5158 | 0 | 7.4199e-05 | 0
0.48 | -25.3078 | 0.51938 | 25.8274 | 7.7421e-05 | 0 | 0.0035043 | 0.5158 | 0 | 7.7421e-05 | 0
0.5 | -25.3078 | 0.51946 | 25.8274 | 8.0865e-05 | 0 | 0.0035753 | 0.5158 | 0 | 8.0865e-05 | 0
0.52 | -25.3077 | 0.51954 | 25.8274 | 8.4551e-05 | 0 | 0.0036486 | 0.5158 | 0 | 8.4551e-05 | 0
0.54 | -25.3076 | 0.51962 | 25.8274 | 8.8504e-05 | 0 | 0.0037245 | 0.5158 | 0 | 8.8504e-05 | 0
0.56 | -25.3075 | 0.5197 | 25.8274 | 9.2752e-05 | 0 | 0.003803 | 0.5158 | 0 | 9.2752e-05 | 0
0.58 | -25.3074 | 0.51978 | 25.8274 | 9.7326e-05 | 0 | 0.0038842 | 0.5158 | 0 | 9.7326e-05 | 0
0.6 | -25.3073 | 0.51987 | 25.8274 | 0.00010226 | 0 | 0.0039683 | 0.5158 | 0 | 0.00010226 | 0
0.62 | -25.3072 | 0.51997 | 25.8274 | 0.0001076 | 0 | 0.0040553 | 0.5158 | 0 | 0.0001076 | 0
0.64 | -25.3072 | 0.52006 | 25.8274 | 0.0001134 | 0 | 0.0041453 | 0.5158 | 0 | 0.0001134 | 0
0.66 | -25.3071 | 0.52016 | 25.8274 | 0.00011971 | 0 | 0.0042385 | 0.5158 | 0 | 0.00011971 | 0
0.68 | -25.307 | 0.52026 | 25.8274 | 0.00012659 | 0 | 0.004335 | 0.5158 | 0 | 0.00012659 | 0
0.7 | -25.3068 | 0.52037 | 25.8274 | 0.00013414 | 0 | 0.0044348 | 0.5158 | 0 | 0.00013414 | 0
0.72 | -25.3067 | 0.52048 | 25.8274 | 0.00014245 | 0 | 0.0045381 | 0.5158 | 0 | 0.00014245 | 0
0.74 | -25.3066 | 0.5206 | 25.8274 | 0.00015166 | 0 | 0.0046448 | 0.5158 | 0 | 0.00015166 | 0
0.76 | -25.3065 | 0.52072 | 25.8274 | 0.00016194 | 0 | 0.0047553 | 0.5158 | 0 | 0.00016194 | 0
0.78 | -25.3064 | 0.52085 | 25.8274 | 0.00017354 | 0 | 0.0048694 | 0.5158 | 0 | 0.00017354 | 0
0.8 | -25.3062 | 0.52098 | 25.8274 | 0.00018682 | 0 | 0.0049877 | 0.5158 | 0 | 0.00018682 | 0
0.82 | -25.3061 | 0.52112 | 25.8274 | 0.00020241 | 0 | 0.0051107 | 0.5158 | 0 | 0.00020241 | 0
0.84 | -25.306 | 0.52126 | 25.8274 | 0.00022137 | 0 | 0.0052399 | 0.5158 | 0 | 0.00022137 | 0
0.86 | -25.3058 | 0.52143 | 25.8274 | 0.00024568 | 0 | 0.0053788 | 0.5158 | 0 | 0.00024568 | 0
0.88 | -25.3056 | 0.52162 | 25.8274 | 0.00027921 | 0 | 0.005535 | 0.5158 | 0 | 0.00027921 | 0
0.9 | -25.3054 | 0.52186 | 25.8274 | 0.00032973 | 0 | 0.0057251 | 0.5158 | 0 | 0.00032973 | 0
0.92 | -25.305 | 0.5222 | 25.8274 | 0.00041323 | 0 | 0.0059856 | 0.5158 | 0 | 0.00041323 | 0
0.94 | -25.3045 | 0.52276 | 25.8274 | 0.00056316 | 0 | 0.006396 | 0.5158 | 0 | 0.00056316 | 0
0.96 | -25.3034 | 0.52378 | 25.8274 | 0.00085004 | 0 | 0.0071282 | 0.5158 | 0 | 0.00085004 | 0
0.98 | -25.3014 | 0.52578 | 25.8274 | 0.0014236 | 0 | 0.0085555 | 0.5158 | 0 | 0.0014236 | 0
1 | -25.2973 | 0.52989 | 25.8274 | 0.0026025 | 0 | 0.011485 | 0.5158 | 0 | 0.0026025 | 0
1.02 | -25.2887 | 0.53853 | 25.8274 | 0.0050666 | 0 | 0.017665 | 0.5158 | 0 | 0.0050666 | 0
1.04 | -25.2703 | 0.55694 | 25.8274 | 0.010263 | 0 | 0.030873 | 0.5158 | 0 | 0.010263 | 0
1.06 | -25.2309 | 0.59634 | 25.8274 | 0.021264 | 0 | 0.059276 | 0.5158 | 0 | 0.021264 | 0
1.08 | -25.1464 | 0.68086 | 25.8274 | 0.044541 | 0 | 0.12051 | 0.5158 | 0 | 0.044541 | 0
1.1 | -24.9652 | 0.86206 | 25.8274 | 0.093638 | 0 | 0.25262 | 0.5158 | 0 | 0.093638 | 0
1.12 | -24.5771 | 1.2501 | 25.8274 | 0.19678 | 0 | 0.5375 | 0.5158 | 0 | 0.19678 | 0
1.14 | -23.7475 | 2.0797 | 25.8274 | 0.41297 | 0 | 1.151 | 0.5158 | 0 | 0.41297 | 0
1.16 | -21.9758 | 3.8514 | 25.8274 | 0.86651 | 0 | 2.4691 | 0.5158 | 0 | 0.86651 | 0
1.18 | -18.1981 | 7.6291 | 25.8274 | 1.821 | 0 | 5.2923 | 0.5158 | 0 | 1.821 | 0
1.2 | -10.1638 | 15.6634 | 25.8274 | 3.8374 | 0 | 11.3102 | 0.5158 | 0 | 3.8374 | 0
1.22 | 6.8467 | 32.6739 | 25.8274 | 8.1075 | 0 | 24.0507 | 0.5158 | 0 | 8.1075 | 0
solar cell parameters deduced from calculated IV-curve:
Voc = | 1.2131 | Volt
Jsc = | 25.309 | mA/cm2
FF = | 89.7115 | %
eta = | 27.5445 | %
V_MPP = | 1.1142 | Volt
J_MPP = | 24.7222 | mA/cm2

## CdTe VARY DP3
**Batch parameters** | DATA POINTS OF THE SIMULATION WHERE ETL IS Cs2BiAgI6 & ABSORBER LAYER (CdTe) IS VARYING HAS BEEN GIVEN BELOW
CdTe (L2)>>thickness[µm]: | 1.2
v(V) | jtot(mA/cm2) | j_total_rec(mA/cm2) | j_total_gen(mA/cm2) | jbulk(mA/cm2) | jifr(mA/cm2) | jminor_left(mA/cm2) | jminor_right(mA/cm2) | j_SRH(mA/cm2) | j_Radiative(mA/cm2) | j_Auger(mA/cm2)
0 | -25.5223 | 0.51764 | 26.0401 | 5.6366e-05 | 0 | 0.00183 | 0.51575 | 0 | 5.6366e-05 | 0
0.02 | -25.5223 | 0.51767 | 26.0401 | 5.7981e-05 | 0 | 0.0018537 | 0.51575 | 0 | 5.7981e-05 | 0
0.04 | -25.5222 | 0.51769 | 26.0401 | 5.9665e-05 | 0 | 0.001878 | 0.51575 | 0 | 5.9665e-05 | 0
0.06 | -25.5222 | 0.51772 | 26.0401 | 6.1422e-05 | 0 | 0.0019027 | 0.51575 | 0 | 6.1422e-05 | 0
0.08 | -25.5222 | 0.51775 | 26.0401 | 6.3257e-05 | 0 | 0.001928 | 0.51575 | 0 | 6.3257e-05 | 0
0.1 | -25.5222 | 0.51777 | 26.0401 | 6.5173e-05 | 0 | 0.0019538 | 0.51575 | 0 | 6.5173e-05 | 0
0.12 | -25.5221 | 0.5178 | 26.0401 | 6.7177e-05 | 0 | 0.0019801 | 0.51575 | 0 | 6.7177e-05 | 0
0.14 | -25.5221 | 0.51783 | 26.0401 | 6.9273e-05 | 0 | 0.0020071 | 0.51575 | 0 | 6.9273e-05 | 0
0.16 | -25.5221 | 0.51786 | 26.0401 | 7.1467e-05 | 0 | 0.0020345 | 0.51575 | 0 | 7.1467e-05 | 0
0.18 | -25.522 | 0.51789 | 26.0401 | 7.3765e-05 | 0 | 0.0020626 | 0.51575 | 0 | 7.3765e-05 | 0
0.2 | -25.522 | 0.51792 | 26.0401 | 7.6175e-05 | 0 | 0.0020913 | 0.51575 | 0 | 7.6175e-05 | 0
0.22 | -25.522 | 0.51795 | 26.0401 | 7.8704e-05 | 0 | 0.0021206 | 0.51575 | 0 | 7.8704e-05 | 0
0.24 | -25.5219 | 0.51799 | 26.0401 | 8.1359e-05 | 0 | 0.0021505 | 0.51575 | 0 | 8.1359e-05 | 0
0.26 | -25.5219 | 0.51802 | 26.0401 | 8.415e-05 | 0 | 0.002181 | 0.51575 | 0 | 8.415e-05 | 0
0.28 | -25.5219 | 0.51805 | 26.0401 | 8.7086e-05 | 0 | 0.0022122 | 0.51575 | 0 | 8.7086e-05 | 0
0.3 | -25.5218 | 0.51809 | 26.0401 | 9.0177e-05 | 0 | 0.0022441 | 0.51575 | 0 | 9.0177e-05 | 0
0.32 | -25.5218 | 0.51812 | 26.0401 | 9.3435e-05 | 0 | 0.0022766 | 0.51575 | 0 | 9.3435e-05 | 0
0.34 | -25.5218 | 0.51816 | 26.0401 | 9.6872e-05 | 0 | 0.0023098 | 0.51575 | 0 | 9.6872e-05 | 0
0.36 | -25.5217 | 0.5182 | 26.0401 | 0.0001005 | 0 | 0.0023437 | 0.51575 | 0 | 0.0001005 | 0
0.38 | -25.5217 | 0.51824 | 26.0401 | 0.00010434 | 0 | 0.0023783 | 0.51575 | 0 | 0.00010434 | 0
0.4 | -25.5217 | 0.51828 | 26.0401 | 0.0001084 | 0 | 0.0024137 | 0.51575 | 0 | 0.0001084 | 0
0.42 | -25.5216 | 0.51832 | 26.0401 | 0.00011271 | 0 | 0.0024498 | 0.51575 | 0 | 0.00011271 | 0
0.44 | -25.5216 | 0.51836 | 26.0401 | 0.00011728 | 0 | 0.0024867 | 0.51575 | 0 | 0.00011728 | 0
0.46 | -25.5215 | 0.5184 | 26.0401 | 0.00012214 | 0 | 0.0025243 | 0.51575 | 0 | 0.00012214 | 0
0.48 | -25.5215 | 0.51844 | 26.0401 | 0.00012731 | 0 | 0.0025626 | 0.51575 | 0 | 0.00012731 | 0
0.5 | -25.5214 | 0.51849 | 26.0401 | 0.00013282 | 0 | 0.0026017 | 0.51575 | 0 | 0.00013282 | 0
0.52 | -25.5214 | 0.51853 | 26.0401 | 0.00013871 | 0 | 0.0026415 | 0.51575 | 0 | 0.00013871 | 0
0.54 | -25.5213 | 0.51858 | 26.0401 | 0.00014501 | 0 | 0.0026821 | 0.51575 | 0 | 0.00014501 | 0
0.56 | -25.5213 | 0.51863 | 26.0401 | 0.00015176 | 0 | 0.0027234 | 0.51575 | 0 | 0.00015176 | 0
0.58 | -25.5213 | 0.51868 | 26.0401 | 0.00015901 | 0 | 0.0027654 | 0.51575 | 0 | 0.00015901 | 0
0.6 | -25.5212 | 0.51873 | 26.0401 | 0.00016682 | 0 | 0.0028081 | 0.51575 | 0 | 0.00016682 | 0
0.62 | -25.5211 | 0.51878 | 26.0401 | 0.00017525 | 0 | 0.0028515 | 0.51575 | 0 | 0.00017525 | 0
0.64 | -25.5211 | 0.51883 | 26.0401 | 0.00018437 | 0 | 0.0028954 | 0.51575 | 0 | 0.00018437 | 0
0.66 | -25.521 | 0.51889 | 26.0401 | 0.00019428 | 0 | 0.00294 | 0.51575 | 0 | 0.00019428 | 0
0.68 | -25.521 | 0.51894 | 26.0401 | 0.00020507 | 0 | 0.002985 | 0.51575 | 0 | 0.00020507 | 0
0.7 | -25.5209 | 0.519 | 26.0401 | 0.00021689 | 0 | 0.0030305 | 0.51575 | 0 | 0.00021689 | 0
0.72 | -25.5209 | 0.51906 | 26.0401 | 0.00022988 | 0 | 0.0030763 | 0.51575 | 0 | 0.00022988 | 0
0.74 | -25.5208 | 0.51912 | 26.0401 | 0.00024425 | 0 | 0.0031225 | 0.51575 | 0 | 0.00024425 | 0
0.76 | -25.5207 | 0.51918 | 26.0401 | 0.00026027 | 0 | 0.003169 | 0.51575 | 0 | 0.00026027 | 0
0.78 | -25.5207 | 0.51925 | 26.0401 | 0.00027833 | 0 | 0.0032158 | 0.51575 | 0 | 0.00027833 | 0
0.8 | -25.5206 | 0.51932 | 26.0401 | 0.000299 | 0 | 0.0032633 | 0.51575 | 0 | 0.000299 | 0
0.82 | -25.5205 | 0.51939 | 26.0401 | 0.00032324 | 0 | 0.003312 | 0.51575 | 0 | 0.00032324 | 0
0.84 | -25.5205 | 0.51947 | 26.0401 | 0.0003527 | 0 | 0.0033635 | 0.51575 | 0 | 0.0003527 | 0
0.86 | -25.5204 | 0.51957 | 26.0401 | 0.00039042 | 0 | 0.0034213 | 0.51575 | 0 | 0.00039042 | 0
0.88 | -25.5202 | 0.51969 | 26.0401 | 0.00044234 | 0 | 0.0034932 | 0.51575 | 0 | 0.00044234 | 0
0.9 | -25.5201 | 0.51987 | 26.0401 | 0.00052037 | 0 | 0.003596 | 0.51575 | 0 | 0.00052037 | 0
0.92 | -25.5198 | 0.52017 | 26.0401 | 0.00064901 | 0 | 0.0037664 | 0.51575 | 0 | 0.00064901 | 0
0.94 | -25.5192 | 0.52072 | 26.0401 | 0.00087943 | 0 | 0.0040841 | 0.51575 | 0 | 0.00087943 | 0
0.96 | -25.5181 | 0.52179 | 26.0401 | 0.0013196 | 0 | 0.0047213 | 0.51575 | 0 | 0.0013196 | 0
0.98 | -25.5159 | 0.524 | 26.0401 | 0.0021984 | 0 | 0.0060507 | 0.51575 | 0 | 0.0021984 | 0
1 | -25.5113 | 0.52864 | 26.0401 | 0.0040033 | 0 | 0.0088788 | 0.51575 | 0 | 0.0040033 | 0
1.02 | -25.5015 | 0.53848 | 26.0401 | 0.0077722 | 0 | 0.01495 | 0.51575 | 0 | 0.0077722 | 0
1.04 | -25.4804 | 0.5595 | 26.0401 | 0.01571 | 0 | 0.028036 | 0.51575 | 0 | 0.01571 | 0
1.06 | -25.4354 | 0.60453 | 26.0401 | 0.032481 | 0 | 0.056291 | 0.51575 | 0 | 0.032481 | 0
1.08 | -25.339 | 0.70095 | 26.0401 | 0.067869 | 0 | 0.11733 | 0.51575 | 0 | 0.067869 | 0
1.1 | -25.1328 | 0.90716 | 26.0401 | 0.14227 | 0 | 0.24913 | 0.51575 | 0 | 0.14227 | 0
1.12 | -24.6926 | 1.3473 | 26.0401 | 0.29807 | 0 | 0.53352 | 0.51575 | 0 | 0.29807 | 0
1.14 | -23.7544 | 2.2856 | 26.0401 | 0.62364 | 0 | 1.1462 | 0.51575 | 0 | 0.62364 | 0
1.16 | -21.7565 | 4.2834 | 26.0401 | 1.3047 | 0 | 2.463 | 0.51575 | 0 | 1.3047 | 0
1.18 | -17.5068 | 8.5331 | 26.0401 | 2.7337 | 0 | 5.2837 | 0.51575 | 0 | 2.7337 | 0
1.2 | -8.4856 | 17.5543 | 26.0401 | 5.7419 | 0 | 11.2966 | 0.51575 | 0 | 5.7419 | 0
1.22 | 10.585 | 36.6249 | 26.0401 | 12.0842 | 0 | 24.025 | 0.51575 | 0 | 12.0842 | 0
solar cell parameters deduced from calculated IV-curve:
Voc = | 1.2102 | Volt
Jsc = | 25.5223 | mA/cm2
FF = | 89.6783 | %
eta = | 27.6994 | %
V_MPP = | 1.1112 | Volt
J_MPP = | 24.9285 | mA/cm2

## CdTe VARY DP4
**Batch parameters** | DATA POINTS OF THE SIMULATION WHERE ETL IS Cs2BiAgI6 & ABSORBER LAYER (CdTe) IS VARYING HAS BEEN GIVEN BELOW
CdTe (L2)>>thickness[µm]: | 1.6
v(V) | jtot(mA/cm2) | j_total_rec(mA/cm2) | j_total_gen(mA/cm2) | jbulk(mA/cm2) | jifr(mA/cm2) | jminor_left(mA/cm2) | jminor_right(mA/cm2) | j_SRH(mA/cm2) | j_Radiative(mA/cm2) | j_Auger(mA/cm2)
0 | -25.6733 | 0.51734 | 26.1908 | 8.3942e-05 | 0 | 0.0015368 | 0.51572 | 0 | 8.3942e-05 | 0
0.02 | -25.6733 | 0.51736 | 26.1908 | 8.6279e-05 | 0 | 0.0015536 | 0.51572 | 0 | 8.6279e-05 | 0
0.04 | -25.6733 | 0.51738 | 26.1908 | 8.8713e-05 | 0 | 0.0015706 | 0.51572 | 0 | 8.8713e-05 | 0
0.06 | -25.6733 | 0.5174 | 26.1908 | 9.1248e-05 | 0 | 0.0015879 | 0.51572 | 0 | 9.1248e-05 | 0
0.08 | -25.6732 | 0.51742 | 26.1908 | 9.389e-05 | 0 | 0.0016053 | 0.51572 | 0 | 9.389e-05 | 0
0.1 | -25.6732 | 0.51744 | 26.1908 | 9.6645e-05 | 0 | 0.0016231 | 0.51572 | 0 | 9.6645e-05 | 0
0.12 | -25.6732 | 0.51746 | 26.1908 | 9.952e-05 | 0 | 0.0016411 | 0.51572 | 0 | 9.952e-05 | 0
0.14 | -25.6732 | 0.51748 | 26.1908 | 0.00010252 | 0 | 0.0016594 | 0.51572 | 0 | 0.00010252 | 0
0.16 | -25.6731 | 0.5175 | 26.1908 | 0.00010566 | 0 | 0.001678 | 0.51572 | 0 | 0.00010566 | 0
0.18 | -25.6731 | 0.51752 | 26.1908 | 0.00010894 | 0 | 0.0016968 | 0.51572 | 0 | 0.00010894 | 0
0.2 | -25.6731 | 0.51755 | 26.1908 | 0.00011237 | 0 | 0.0017159 | 0.51572 | 0 | 0.00011237 | 0
0.22 | -25.6731 | 0.51757 | 26.1908 | 0.00011596 | 0 | 0.0017352 | 0.51572 | 0 | 0.00011596 | 0
0.24 | -25.6731 | 0.51759 | 26.1908 | 0.00011972 | 0 | 0.0017548 | 0.51572 | 0 | 0.00011972 | 0
0.26 | -25.673 | 0.51762 | 26.1908 | 0.00012367 | 0 | 0.0017747 | 0.51572 | 0 | 0.00012367 | 0
0.28 | -25.673 | 0.51764 | 26.1908 | 0.00012781 | 0 | 0.0017948 | 0.51572 | 0 | 0.00012781 | 0
0.3 | -25.673 | 0.51766 | 26.1908 | 0.00013217 | 0 | 0.0018152 | 0.51572 | 0 | 0.00013217 | 0
0.32 | -25.673 | 0.51769 | 26.1908 | 0.00013674 | 0 | 0.0018358 | 0.51572 | 0 | 0.00013674 | 0
0.34 | -25.6729 | 0.51772 | 26.1908 | 0.00014156 | 0 | 0.0018567 | 0.51572 | 0 | 0.00014156 | 0
0.36 | -25.6729 | 0.51774 | 26.1908 | 0.00014664 | 0 | 0.0018779 | 0.51572 | 0 | 0.00014664 | 0
0.38 | -25.6729 | 0.51777 | 26.1908 | 0.00015199 | 0 | 0.0018992 | 0.51572 | 0 | 0.00015199 | 0
0.4 | -25.6729 | 0.5178 | 26.1908 | 0.00015765 | 0 | 0.0019208 | 0.51572 | 0 | 0.00015765 | 0
0.42 | -25.6728 | 0.51782 | 26.1908 | 0.00016363 | 0 | 0.0019426 | 0.51572 | 0 | 0.00016363 | 0
0.44 | -25.6728 | 0.51785 | 26.1908 | 0.00016996 | 0 | 0.0019646 | 0.51572 | 0 | 0.00016996 | 0
0.46 | -25.6728 | 0.51788 | 26.1908 | 0.00017667 | 0 | 0.0019868 | 0.51572 | 0 | 0.00017667 | 0
0.48 | -25.6727 | 0.51791 | 26.1908 | 0.0001838 | 0 | 0.0020092 | 0.51572 | 0 | 0.0001838 | 0
0.5 | -25.6727 | 0.51794 | 26.1908 | 0.00019138 | 0 | 0.0020317 | 0.51572 | 0 | 0.00019138 | 0
0.52 | -25.6727 | 0.51797 | 26.1908 | 0.00019946 | 0 | 0.0020544 | 0.51572 | 0 | 0.00019946 | 0
0.54 | -25.6726 | 0.518 | 26.1908 | 0.00020808 | 0 | 0.0020771 | 0.51572 | 0 | 0.00020808 | 0
0.56 | -25.6726 | 0.51803 | 26.1908 | 0.00021731 | 0 | 0.0021 | 0.51572 | 0 | 0.00021731 | 0
0.58 | -25.6726 | 0.51807 | 26.1908 | 0.0002272 | 0 | 0.0021229 | 0.51572 | 0 | 0.0002272 | 0
0.6 | -25.6725 | 0.5181 | 26.1908 | 0.00023782 | 0 | 0.0021458 | 0.51572 | 0 | 0.00023782 | 0
0.62 | -25.6725 | 0.51813 | 26.1908 | 0.00024927 | 0 | 0.0021687 | 0.51572 | 0 | 0.00024927 | 0
0.64 | -25.6725 | 0.51817 | 26.1908 | 0.00026164 | 0 | 0.0021915 | 0.51572 | 0 | 0.00026164 | 0
0.66 | -25.6724 | 0.51821 | 26.1908 | 0.00027505 | 0 | 0.0022143 | 0.51572 | 0 | 0.00027505 | 0
0.68 | -25.6724 | 0.51824 | 26.1908 | 0.00028965 | 0 | 0.0022369 | 0.51572 | 0 | 0.00028965 | 0
0.7 | -25.6724 | 0.51828 | 26.1908 | 0.00030561 | 0 | 0.0022594 | 0.51572 | 0 | 0.00030561 | 0
0.72 | -25.6723 | 0.51832 | 26.1908 | 0.00032315 | 0 | 0.0022817 | 0.51572 | 0 | 0.00032315 | 0
0.74 | -25.6723 | 0.51836 | 26.1908 | 0.00034255 | 0 | 0.0023038 | 0.51572 | 0 | 0.00034255 | 0
0.76 | -25.6722 | 0.51841 | 26.1908 | 0.0003642 | 0 | 0.0023257 | 0.51572 | 0 | 0.0003642 | 0
0.78 | -25.6722 | 0.51845 | 26.1908 | 0.00038865 | 0 | 0.0023477 | 0.51572 | 0 | 0.00038865 | 0
0.8 | -25.6721 | 0.5185 | 26.1908 | 0.00041672 | 0 | 0.0023699 | 0.51572 | 0 | 0.00041672 | 0
0.82 | -25.6721 | 0.51856 | 26.1908 | 0.00044975 | 0 | 0.0023931 | 0.51572 | 0 | 0.00044975 | 0
0.84 | -25.672 | 0.51863 | 26.1908 | 0.00049008 | 0 | 0.0024189 | 0.51572 | 0 | 0.00049008 | 0
0.86 | -25.6719 | 0.51871 | 26.1908 | 0.00054202 | 0 | 0.0024511 | 0.51572 | 0 | 0.00054202 | 0
0.88 | -25.6718 | 0.51883 | 26.1908 | 0.00061387 | 0 | 0.0024973 | 0.51572 | 0 | 0.00061387 | 0
0.9 | -25.6716 | 0.51901 | 26.1908 | 0.00072223 | 0 | 0.0025746 | 0.51572 | 0 | 0.00072223 | 0
0.92 | -25.6713 | 0.51934 | 26.1908 | 0.00090105 | 0 | 0.0027198 | 0.51572 | 0 | 0.00090105 | 0
0.94 | -25.6707 | 0.51995 | 26.1908 | 0.0012209 | 0 | 0.0030125 | 0.51572 | 0 | 0.0012209 | 0
0.96 | -25.6695 | 0.52117 | 26.1908 | 0.0018301 | 0 | 0.0036249 | 0.51572 | 0 | 0.0018301 | 0
0.98 | -25.667 | 0.52369 | 26.1908 | 0.0030419 | 0 | 0.0049297 | 0.51572 | 0 | 0.0030419 | 0
1 | -25.6617 | 0.52897 | 26.1908 | 0.0055206 | 0 | 0.0077325 | 0.51572 | 0 | 0.0055206 | 0
1.02 | -25.6505 | 0.54017 | 26.1908 | 0.010675 | 0 | 0.013777 | 0.51572 | 0 | 0.010675 | 0
1.04 | -25.6266 | 0.56403 | 26.1908 | 0.021482 | 0 | 0.026831 | 0.51572 | 0 | 0.021482 | 0
1.06 | -25.5757 | 0.61497 | 26.1908 | 0.044212 | 0 | 0.055044 | 0.51572 | 0 | 0.044212 | 0
1.08 | -25.4669 | 0.7237 | 26.1908 | 0.091974 | 0 | 0.11601 | 0.51572 | 0 | 0.091974 | 0
1.1 | -25.2352 | 0.95545 | 26.1908 | 0.19202 | 0 | 0.24771 | 0.51572 | 0 | 0.19202 | 0
1.12 | -24.7421 | 1.4485 | 26.1908 | 0.40087 | 0 | 0.5319 | 0.51572 | 0 | 0.40087 | 0
1.14 | -23.6946 | 2.496 | 26.1908 | 0.83612 | 0 | 1.1442 | 0.51572 | 0 | 0.83612 | 0
1.16 | -21.4704 | 4.7203 | 26.1908 | 1.7442 | 0 | 2.4603 | 0.51572 | 0 | 1.7442 | 0
1.18 | -16.7509 | 9.4398 | 26.1908 | 3.6445 | 0 | 5.2796 | 0.51572 | 0 | 3.6445 | 0
1.2 | -6.7548 | 19.4359 | 26.1908 | 7.6314 | 0 | 11.2887 | 0.51572 | 0 | 7.6314 | 0
1.22 | 14.3321 | 40.5228 | 26.1908 | 16.0006 | 0 | 24.0065 | 0.51572 | 0 | 16.0006 | 0
solar cell parameters deduced from calculated IV-curve:
Voc = | 1.2076 | Volt
Jsc = | 25.6733 | mA/cm2
FF = | 89.6321 | %
eta = | 27.7899 | %
V_MPP = | 1.1083 | Volt
J_MPP = | 25.0734 | mA/cm2

## CdTe VARY DP5
**Batch parameters** | DATA POINTS OF THE SIMULATION WHERE ETL IS Cs2BiAgI6 & ABSORBER LAYER (CdTe) IS VARYING HAS BEEN GIVEN BELOW
CdTe (L2)>>thickness[µm]: | 2
v(V) | jtot(mA/cm2) | j_total_rec(mA/cm2) | j_total_gen(mA/cm2) | jbulk(mA/cm2) | jifr(mA/cm2) | jminor_left(mA/cm2) | jminor_right(mA/cm2) | j_SRH(mA/cm2) | j_Radiative(mA/cm2) | j_Auger(mA/cm2)
0 | -25.7908 | 0.51714 | 26.3081 | 0.00011515 | 0 | 0.0013368 | 0.51569 | 0 | 0.00011515 | 0
0.02 | -25.7908 | 0.51715 | 26.3081 | 0.00011823 | 0 | 0.001349 | 0.51569 | 0 | 0.00011823 | 0
0.04 | -25.7908 | 0.51717 | 26.3081 | 0.00012142 | 0 | 0.0013612 | 0.51569 | 0 | 0.00012142 | 0
0.06 | -25.7908 | 0.51718 | 26.3081 | 0.00012475 | 0 | 0.0013736 | 0.51569 | 0 | 0.00012475 | 0
0.08 | -25.7907 | 0.5172 | 26.3081 | 0.00012821 | 0 | 0.0013861 | 0.51569 | 0 | 0.00012821 | 0
0.1 | -25.7907 | 0.51722 | 26.3081 | 0.0001318 | 0 | 0.0013987 | 0.51569 | 0 | 0.0001318 | 0
0.12 | -25.7907 | 0.51723 | 26.3081 | 0.00013555 | 0 | 0.0014114 | 0.51569 | 0 | 0.00013555 | 0
0.14 | -25.7907 | 0.51725 | 26.3081 | 0.00013946 | 0 | 0.0014242 | 0.51569 | 0 | 0.00013946 | 0
0.16 | -25.7907 | 0.51727 | 26.3081 | 0.00014354 | 0 | 0.0014371 | 0.51569 | 0 | 0.00014354 | 0
0.18 | -25.7907 | 0.51728 | 26.3081 | 0.00014779 | 0 | 0.0014501 | 0.51569 | 0 | 0.00014779 | 0
0.2 | -25.7906 | 0.5173 | 26.3081 | 0.00015223 | 0 | 0.0014633 | 0.51569 | 0 | 0.00015223 | 0
0.22 | -25.7906 | 0.51732 | 26.3081 | 0.00015687 | 0 | 0.0014765 | 0.51569 | 0 | 0.00015687 | 0
0.24 | -25.7906 | 0.51734 | 26.3081 | 0.00016172 | 0 | 0.0014898 | 0.51569 | 0 | 0.00016172 | 0
0.26 | -25.7906 | 0.51736 | 26.3081 | 0.0001668 | 0 | 0.0015032 | 0.51569 | 0 | 0.0001668 | 0
0.28 | -25.7906 | 0.51738 | 26.3081 | 0.00017213 | 0 | 0.0015167 | 0.51569 | 0 | 0.00017213 | 0
0.3 | -25.7905 | 0.51739 | 26.3081 | 0.00017771 | 0 | 0.0015302 | 0.51569 | 0 | 0.00017771 | 0
0.32 | -25.7905 | 0.51741 | 26.3081 | 0.00018357 | 0 | 0.0015439 | 0.51569 | 0 | 0.00018357 | 0
0.34 | -25.7905 | 0.51743 | 26.3081 | 0.00018972 | 0 | 0.0015575 | 0.51569 | 0 | 0.00018972 | 0
0.36 | -25.7905 | 0.51745 | 26.3081 | 0.00019619 | 0 | 0.0015712 | 0.51569 | 0 | 0.00019619 | 0
0.38 | -25.7905 | 0.51747 | 26.3081 | 0.00020301 | 0 | 0.001585 | 0.51569 | 0 | 0.00020301 | 0
0.4 | -25.7904 | 0.5175 | 26.3081 | 0.00021019 | 0 | 0.0015988 | 0.51569 | 0 | 0.00021019 | 0
0.42 | -25.7904 | 0.51752 | 26.3081 | 0.00021777 | 0 | 0.0016125 | 0.51569 | 0 | 0.00021777 | 0
0.44 | -25.7904 | 0.51754 | 26.3081 | 0.00022578 | 0 | 0.0016263 | 0.51569 | 0 | 0.00022578 | 0
0.46 | -25.7904 | 0.51756 | 26.3081 | 0.00023426 | 0 | 0.0016401 | 0.51569 | 0 | 0.00023426 | 0
0.48 | -25.7904 | 0.51758 | 26.3081 | 0.00024325 | 0 | 0.0016538 | 0.51569 | 0 | 0.00024325 | 0
0.5 | -25.7903 | 0.51761 | 26.3081 | 0.00025279 | 0 | 0.0016675 | 0.51569 | 0 | 0.00025279 | 0
0.52 | -25.7903 | 0.51763 | 26.3081 | 0.00026294 | 0 | 0.0016812 | 0.51569 | 0 | 0.00026294 | 0
0.54 | -25.7903 | 0.51766 | 26.3081 | 0.00027376 | 0 | 0.0016948 | 0.51569 | 0 | 0.00027376 | 0
0.56 | -25.7903 | 0.51768 | 26.3081 | 0.00028532 | 0 | 0.0017082 | 0.51569 | 0 | 0.00028532 | 0
0.58 | -25.7902 | 0.51771 | 26.3081 | 0.00029769 | 0 | 0.0017216 | 0.51569 | 0 | 0.00029769 | 0
0.6 | -25.7902 | 0.51773 | 26.3081 | 0.00031097 | 0 | 0.0017349 | 0.51569 | 0 | 0.00031097 | 0
0.62 | -25.7902 | 0.51776 | 26.3081 | 0.00032526 | 0 | 0.001748 | 0.51569 | 0 | 0.00032526 | 0
0.64 | -25.7902 | 0.51779 | 26.3081 | 0.00034069 | 0 | 0.0017609 | 0.51569 | 0 | 0.00034069 | 0
0.66 | -25.7901 | 0.51782 | 26.3081 | 0.00035742 | 0 | 0.0017737 | 0.51569 | 0 | 0.00035742 | 0
0.68 | -25.7901 | 0.51785 | 26.3081 | 0.00037562 | 0 | 0.0017863 | 0.51569 | 0 | 0.00037562 | 0
0.7 | -25.7901 | 0.51788 | 26.3081 | 0.00039553 | 0 | 0.0017986 | 0.51569 | 0 | 0.00039553 | 0
0.72 | -25.79 | 0.51791 | 26.3081 | 0.00041743 | 0 | 0.0018108 | 0.51569 | 0 | 0.00041743 | 0
0.74 | -25.79 | 0.51795 | 26.3081 | 0.0004417 | 0 | 0.0018228 | 0.51569 | 0 | 0.0004417 | 0
0.76 | -25.79 | 0.51799 | 26.3081 | 0.00046885 | 0 | 0.0018346 | 0.51569 | 0 | 0.00046885 | 0
0.78 | -25.7899 | 0.51803 | 26.3081 | 0.00049963 | 0 | 0.0018465 | 0.51569 | 0 | 0.00049963 | 0
0.8 | -25.7899 | 0.51808 | 26.3081 | 0.00053514 | 0 | 0.0018588 | 0.51569 | 0 | 0.00053514 | 0
0.82 | -25.7898 | 0.51814 | 26.3081 | 0.00057723 | 0 | 0.0018721 | 0.51569 | 0 | 0.00057723 | 0
0.84 | -25.7897 | 0.5182 | 26.3081 | 0.00062905 | 0 | 0.0018883 | 0.51569 | 0 | 0.00062905 | 0
0.86 | -25.7897 | 0.51829 | 26.3081 | 0.00069638 | 0 | 0.001911 | 0.51569 | 0 | 0.00069638 | 0
0.88 | -25.7895 | 0.51842 | 26.3081 | 0.0007903 | 0 | 0.0019479 | 0.51569 | 0 | 0.0007903 | 0
0.9 | -25.7893 | 0.51864 | 26.3081 | 0.00093278 | 0 | 0.0020162 | 0.51569 | 0 | 0.00093278 | 0
0.92 | -25.7889 | 0.51901 | 26.3081 | 0.0011684 | 0 | 0.0021526 | 0.51569 | 0 | 0.0011684 | 0
0.94 | -25.7882 | 0.51971 | 26.3081 | 0.0015892 | 0 | 0.0024367 | 0.51569 | 0 | 0.0015892 | 0
0.96 | -25.7868 | 0.52111 | 26.3081 | 0.0023874 | 0 | 0.0030408 | 0.51569 | 0 | 0.0023874 | 0
0.98 | -25.784 | 0.52399 | 26.3081 | 0.0039662 | 0 | 0.0043374 | 0.51569 | 0 | 0.0039662 | 0
1 | -25.778 | 0.52999 | 26.3081 | 0.007175 | 0 | 0.007132 | 0.51569 | 0 | 0.007175 | 0
1.02 | -25.7653 | 0.54266 | 26.3081 | 0.013803 | 0 | 0.013167 | 0.51569 | 0 | 0.013803 | 0
1.04 | -25.7384 | 0.56951 | 26.3081 | 0.027612 | 0 | 0.02621 | 0.51569 | 0 | 0.027612 | 0
1.06 | -25.6814 | 0.62658 | 26.3081 | 0.056486 | 0 | 0.054406 | 0.51569 | 0 | 0.056486 | 0
1.08 | -25.56 | 0.7479 | 26.3081 | 0.11687 | 0 | 0.11535 | 0.51569 | 0 | 0.11687 | 0
1.1 | -25.3024 | 1.0056 | 26.3081 | 0.24289 | 0 | 0.24699 | 0.51569 | 0 | 0.24289 | 0
1.12 | -24.756 | 1.5519 | 26.3081 | 0.50517 | 0 | 0.53107 | 0.51569 | 0 | 0.50517 | 0
1.14 | -23.5987 | 2.7092 | 26.3081 | 1.0504 | 0 | 1.1432 | 0.51569 | 0 | 1.0504 | 0
1.16 | -21.1483 | 5.1596 | 26.3081 | 2.1851 | 0 | 2.4588 | 0.51569 | 0 | 2.1851 | 0
1.18 | -15.9623 | 10.3457 | 26.3081 | 4.5532 | 0 | 5.2768 | 0.51569 | 0 | 4.5532 | 0
1.2 | -5.0046 | 21.3033 | 26.3081 | 9.5051 | 0 | 11.2825 | 0.51569 | 0 | 9.5051 | 0
1.22 | 18.0525 | 44.3605 | 26.3081 | 19.8553 | 0 | 23.9895 | 0.51569 | 0 | 19.8553 | 0
solar cell parameters deduced from calculated IV-curve:
Voc = | 1.2054 | Volt
Jsc = | 25.7908 | mA/cm2
FF = | 89.5795 | %
eta = | 27.848 | %
V_MPP = | 1.1058 | Volt
J_MPP = | 25.1836 | mA/cm2

## ZnSe VARY DP1
**Batch parameters**
ZnSe (L3)>>thickness[µm]: | 0.4
v(V) | jtot(mA/cm2) | j_total_rec(mA/cm2) | j_total_gen(mA/cm2) | jbulk(mA/cm2) | jifr(mA/cm2) | jminor_left(mA/cm2) | jminor_right(mA/cm2) | j_SRH(mA/cm2) | j_Radiative(mA/cm2) | j_Auger(mA/cm2)
0 | -25.7052 | 0.51728 | 26.2226 | 0.00011809 | 0 | 0.0014542 | 0.5157 | 0 | 0.00011809 | 0
0.02 | -25.7052 | 0.51729 | 26.2226 | 0.00012098 | 0 | 0.001469 | 0.5157 | 0 | 0.00012098 | 0
0.04 | -25.7051 | 0.51731 | 26.2226 | 0.00012398 | 0 | 0.001484 | 0.5157 | 0 | 0.00012398 | 0
0.06 | -25.7051 | 0.51733 | 26.2226 | 0.00012709 | 0 | 0.0014991 | 0.5157 | 0 | 0.00012709 | 0
0.08 | -25.7051 | 0.51735 | 26.2226 | 0.00013032 | 0 | 0.0015145 | 0.5157 | 0 | 0.00013032 | 0
0.1 | -25.7051 | 0.51737 | 26.2226 | 0.00013368 | 0 | 0.0015301 | 0.5157 | 0 | 0.00013368 | 0
0.12 | -25.7051 | 0.51739 | 26.2226 | 0.00013717 | 0 | 0.0015458 | 0.5157 | 0 | 0.00013717 | 0
0.14 | -25.7051 | 0.51741 | 26.2226 | 0.00014081 | 0 | 0.0015618 | 0.5157 | 0 | 0.00014081 | 0
0.16 | -25.705 | 0.51743 | 26.2226 | 0.0001446 | 0 | 0.0015779 | 0.5157 | 0 | 0.0001446 | 0
0.18 | -25.705 | 0.51745 | 26.2226 | 0.00014855 | 0 | 0.0015943 | 0.5157 | 0 | 0.00014855 | 0
0.2 | -25.705 | 0.51747 | 26.2226 | 0.00015267 | 0 | 0.0016108 | 0.5157 | 0 | 0.00015267 | 0
0.22 | -25.705 | 0.51749 | 26.2226 | 0.00015697 | 0 | 0.0016275 | 0.5157 | 0 | 0.00015697 | 0
0.24 | -25.7049 | 0.51751 | 26.2226 | 0.00016147 | 0 | 0.0016444 | 0.5157 | 0 | 0.00016147 | 0
0.26 | -25.7049 | 0.51753 | 26.2226 | 0.00016617 | 0 | 0.0016615 | 0.5157 | 0 | 0.00016617 | 0
0.28 | -25.7049 | 0.51755 | 26.2226 | 0.00017108 | 0 | 0.0016787 | 0.5157 | 0 | 0.00017108 | 0
0.3 | -25.7049 | 0.51758 | 26.2226 | 0.00017623 | 0 | 0.0016962 | 0.5157 | 0 | 0.00017623 | 0
0.32 | -25.7049 | 0.5176 | 26.2226 | 0.00018163 | 0 | 0.0017138 | 0.5157 | 0 | 0.00018163 | 0
0.34 | -25.7048 | 0.51762 | 26.2226 | 0.00018729 | 0 | 0.0017315 | 0.5157 | 0 | 0.00018729 | 0
0.36 | -25.7048 | 0.51765 | 26.2226 | 0.00019324 | 0 | 0.0017494 | 0.5157 | 0 | 0.00019324 | 0
0.38 | -25.7048 | 0.51767 | 26.2226 | 0.0001995 | 0 | 0.0017674 | 0.5157 | 0 | 0.0001995 | 0
0.4 | -25.7048 | 0.5177 | 26.2226 | 0.00020608 | 0 | 0.0017856 | 0.5157 | 0 | 0.00020608 | 0
0.42 | -25.7047 | 0.51772 | 26.2226 | 0.00021303 | 0 | 0.0018039 | 0.5157 | 0 | 0.00021303 | 0
0.44 | -25.7047 | 0.51775 | 26.2226 | 0.00022036 | 0 | 0.0018222 | 0.5157 | 0 | 0.00022036 | 0
0.46 | -25.7047 | 0.51777 | 26.2226 | 0.00022811 | 0 | 0.0018407 | 0.5157 | 0 | 0.00022811 | 0
0.48 | -25.7047 | 0.5178 | 26.2226 | 0.00023631 | 0 | 0.0018592 | 0.5157 | 0 | 0.00023631 | 0
0.5 | -25.7046 | 0.51783 | 26.2226 | 0.00024501 | 0 | 0.0018778 | 0.5157 | 0 | 0.00024501 | 0
0.52 | -25.7046 | 0.51785 | 26.2226 | 0.00025425 | 0 | 0.0018964 | 0.5157 | 0 | 0.00025425 | 0
0.54 | -25.7046 | 0.51788 | 26.2226 | 0.00026409 | 0 | 0.001915 | 0.5157 | 0 | 0.00026409 | 0
0.56 | -25.7045 | 0.51791 | 26.2226 | 0.00027458 | 0 | 0.0019336 | 0.5157 | 0 | 0.00027458 | 0
0.58 | -25.7045 | 0.51794 | 26.2226 | 0.00028579 | 0 | 0.0019522 | 0.5157 | 0 | 0.00028579 | 0
0.6 | -25.7045 | 0.51797 | 26.2226 | 0.00029781 | 0 | 0.0019706 | 0.5157 | 0 | 0.00029781 | 0
0.62 | -25.7045 | 0.518 | 26.2226 | 0.00031073 | 0 | 0.001989 | 0.5157 | 0 | 0.00031073 | 0
0.64 | -25.7044 | 0.51804 | 26.2226 | 0.00032465 | 0 | 0.0020073 | 0.5157 | 0 | 0.00032465 | 0
0.66 | -25.7044 | 0.51807 | 26.2226 | 0.00033971 | 0 | 0.0020255 | 0.5157 | 0 | 0.00033971 | 0
0.68 | -25.7044 | 0.5181 | 26.2226 | 0.00035607 | 0 | 0.0020434 | 0.5157 | 0 | 0.00035607 | 0
0.7 | -25.7043 | 0.51814 | 26.2226 | 0.00037391 | 0 | 0.0020612 | 0.5157 | 0 | 0.00037391 | 0
0.72 | -25.7043 | 0.51818 | 26.2226 | 0.00039348 | 0 | 0.0020787 | 0.5157 | 0 | 0.00039348 | 0
0.74 | -25.7042 | 0.51821 | 26.2226 | 0.00041511 | 0 | 0.0020961 | 0.5157 | 0 | 0.00041511 | 0
0.76 | -25.7042 | 0.51826 | 26.2226 | 0.00043921 | 0 | 0.0021132 | 0.5157 | 0 | 0.00043921 | 0
0.78 | -25.7042 | 0.5183 | 26.2226 | 0.0004664 | 0 | 0.0021304 | 0.5157 | 0 | 0.0004664 | 0
0.8 | -25.7041 | 0.51835 | 26.2226 | 0.00049761 | 0 | 0.0021478 | 0.5157 | 0 | 0.00049761 | 0
0.82 | -25.7041 | 0.5184 | 26.2226 | 0.00053435 | 0 | 0.0021663 | 0.5157 | 0 | 0.00053435 | 0
0.84 | -25.704 | 0.51847 | 26.2226 | 0.00057924 | 0 | 0.0021875 | 0.5157 | 0 | 0.00057924 | 0
0.86 | -25.7039 | 0.51856 | 26.2226 | 0.00063712 | 0 | 0.0022151 | 0.5157 | 0 | 0.00063712 | 0
0.88 | -25.7038 | 0.51868 | 26.2226 | 0.00071728 | 0 | 0.0022568 | 0.5157 | 0 | 0.00071728 | 0
0.9 | -25.7036 | 0.51887 | 26.2226 | 0.00083823 | 0 | 0.0023297 | 0.5157 | 0 | 0.00083823 | 0
0.92 | -25.7032 | 0.51921 | 26.2226 | 0.0010377 | 0 | 0.0024706 | 0.5157 | 0 | 0.0010377 | 0
0.94 | -25.7026 | 0.51986 | 26.2226 | 0.0013942 | 0 | 0.0027592 | 0.5157 | 0 | 0.0013942 | 0
0.96 | -25.7013 | 0.52114 | 26.2226 | 0.0020718 | 0 | 0.0033675 | 0.5157 | 0 | 0.0020718 | 0
0.98 | -25.6987 | 0.52379 | 26.2226 | 0.0034169 | 0 | 0.0046681 | 0.5157 | 0 | 0.0034169 | 0
1 | -25.6931 | 0.52933 | 26.2226 | 0.0061622 | 0 | 0.0074669 | 0.5157 | 0 | 0.0061622 | 0
1.02 | -25.6814 | 0.54107 | 26.2226 | 0.011857 | 0 | 0.013506 | 0.5157 | 0 | 0.011857 | 0
1.04 | -25.6564 | 0.56603 | 26.2226 | 0.023774 | 0 | 0.026555 | 0.5157 | 0 | 0.023774 | 0
1.06 | -25.6032 | 0.61925 | 26.2226 | 0.048783 | 0 | 0.05476 | 0.5157 | 0 | 0.048783 | 0
1.08 | -25.4898 | 0.73266 | 26.2226 | 0.10124 | 0 | 0.11571 | 0.5157 | 0 | 0.10124 | 0
1.1 | -25.2484 | 0.97407 | 26.2226 | 0.21098 | 0 | 0.24738 | 0.5157 | 0 | 0.21098 | 0
1.12 | -24.7354 | 1.487 | 26.2226 | 0.4398 | 0 | 0.53153 | 0.5157 | 0 | 0.4398 | 0
1.14 | -23.6468 | 2.5756 | 26.2226 | 0.91622 | 0 | 1.1437 | 0.5157 | 0 | 0.91622 | 0
1.16 | -21.3378 | 4.8847 | 26.2226 | 1.9093 | 0 | 2.4596 | 0.5157 | 0 | 1.9093 | 0
1.18 | -16.443 | 9.7794 | 26.2226 | 3.9854 | 0 | 5.2784 | 0.5157 | 0 | 3.9854 | 0
1.2 | -6.085 | 20.1375 | 26.2226 | 8.3356 | 0 | 11.2862 | 0.5157 | 0 | 8.3356 | 0
1.22 | 15.7456 | 41.9681 | 26.2226 | 17.4527 | 0 | 23.9997 | 0.5157 | 0 | 17.4527 | 0
solar cell parameters deduced from calculated IV-curve:
Voc = | 1.2067 | Volt
Jsc = | 25.7052 | mA/cm2
FF = | 89.6128 | %
eta = | 27.7976 | %
V_MPP = | 1.1074 | Volt
J_MPP = | 25.1025 | mA/cm2

## ZnSe VARY DP2
**Batch parameters**
ZnSe (L3)>>thickness[µm]: | 0.8
v(V) | jtot(mA/cm2) | j_total_rec(mA/cm2) | j_total_gen(mA/cm2) | jbulk(mA/cm2) | jifr(mA/cm2) | jminor_left(mA/cm2) | jminor_right(mA/cm2) | j_SRH(mA/cm2) | j_Radiative(mA/cm2) | j_Auger(mA/cm2)
0 | -25.711 | 0.51728 | 26.2284 | 0.00012123 | 0 | 0.0014541 | 0.5157 | 0 | 0.00012123 | 0
0.02 | -25.711 | 0.5173 | 26.2284 | 0.00012416 | 0 | 0.0014689 | 0.5157 | 0 | 0.00012416 | 0
0.04 | -25.711 | 0.51731 | 26.2284 | 0.0001272 | 0 | 0.0014839 | 0.5157 | 0 | 0.0001272 | 0
0.06 | -25.711 | 0.51733 | 26.2284 | 0.00013035 | 0 | 0.0014991 | 0.5157 | 0 | 0.00013035 | 0
0.08 | -25.7109 | 0.51735 | 26.2284 | 0.00013363 | 0 | 0.0015144 | 0.5157 | 0 | 0.00013363 | 0
0.1 | -25.7109 | 0.51737 | 26.2284 | 0.00013704 | 0 | 0.00153 | 0.5157 | 0 | 0.00013704 | 0
0.12 | -25.7109 | 0.51739 | 26.2284 | 0.00014058 | 0 | 0.0015458 | 0.5157 | 0 | 0.00014058 | 0
0.14 | -25.7109 | 0.51741 | 26.2284 | 0.00014426 | 0 | 0.0015617 | 0.5157 | 0 | 0.00014426 | 0
0.16 | -25.7109 | 0.51743 | 26.2284 | 0.0001481 | 0 | 0.0015779 | 0.5157 | 0 | 0.0001481 | 0
0.18 | -25.7108 | 0.51745 | 26.2284 | 0.0001521 | 0 | 0.0015942 | 0.5157 | 0 | 0.0001521 | 0
0.2 | -25.7108 | 0.51747 | 26.2284 | 0.00015627 | 0 | 0.0016107 | 0.5157 | 0 | 0.00015627 | 0
0.22 | -25.7108 | 0.51749 | 26.2284 | 0.00016062 | 0 | 0.0016274 | 0.5157 | 0 | 0.00016062 | 0
0.24 | -25.7108 | 0.51751 | 26.2284 | 0.00016516 | 0 | 0.0016443 | 0.5157 | 0 | 0.00016516 | 0
0.26 | -25.7107 | 0.51753 | 26.2284 | 0.00016991 | 0 | 0.0016614 | 0.5157 | 0 | 0.00016991 | 0
0.28 | -25.7107 | 0.51756 | 26.2284 | 0.00017488 | 0 | 0.0016787 | 0.5157 | 0 | 0.00017488 | 0
0.3 | -25.7107 | 0.51758 | 26.2284 | 0.00018008 | 0 | 0.0016961 | 0.5157 | 0 | 0.00018008 | 0
0.32 | -25.7107 | 0.5176 | 26.2284 | 0.00018554 | 0 | 0.0017137 | 0.5157 | 0 | 0.00018554 | 0
0.34 | -25.7107 | 0.51763 | 26.2284 | 0.00019125 | 0 | 0.0017314 | 0.5157 | 0 | 0.00019125 | 0
0.36 | -25.7106 | 0.51765 | 26.2284 | 0.00019726 | 0 | 0.0017493 | 0.5157 | 0 | 0.00019726 | 0
0.38 | -25.7106 | 0.51767 | 26.2284 | 0.00020357 | 0 | 0.0017674 | 0.5157 | 0 | 0.00020357 | 0
0.4 | -25.7106 | 0.5177 | 26.2284 | 0.00021022 | 0 | 0.0017855 | 0.5157 | 0 | 0.00021022 | 0
0.42 | -25.7106 | 0.51772 | 26.2284 | 0.00021722 | 0 | 0.0018038 | 0.5157 | 0 | 0.00021722 | 0
0.44 | -25.7105 | 0.51775 | 26.2284 | 0.00022461 | 0 | 0.0018222 | 0.5157 | 0 | 0.00022461 | 0
0.46 | -25.7105 | 0.51778 | 26.2284 | 0.00023242 | 0 | 0.0018406 | 0.5157 | 0 | 0.00023242 | 0
0.48 | -25.7105 | 0.5178 | 26.2284 | 0.00024069 | 0 | 0.0018591 | 0.5157 | 0 | 0.00024069 | 0
0.5 | -25.7105 | 0.51783 | 26.2284 | 0.00024945 | 0 | 0.0018777 | 0.5157 | 0 | 0.00024945 | 0
0.52 | -25.7104 | 0.51786 | 26.2284 | 0.00025876 | 0 | 0.0018963 | 0.5157 | 0 | 0.00025876 | 0
0.54 | -25.7104 | 0.51789 | 26.2284 | 0.00026866 | 0 | 0.0019149 | 0.5157 | 0 | 0.00026866 | 0
0.56 | -25.7104 | 0.51792 | 26.2284 | 0.00027922 | 0 | 0.0019335 | 0.5157 | 0 | 0.00027922 | 0
0.58 | -25.7103 | 0.51794 | 26.2284 | 0.0002905 | 0 | 0.001952 | 0.5157 | 0 | 0.0002905 | 0
0.6 | -25.7103 | 0.51798 | 26.2284 | 0.00030259 | 0 | 0.0019705 | 0.5157 | 0 | 0.00030259 | 0
0.62 | -25.7103 | 0.51801 | 26.2284 | 0.00031558 | 0 | 0.0019889 | 0.5157 | 0 | 0.00031558 | 0
0.64 | -25.7102 | 0.51804 | 26.2284 | 0.00032957 | 0 | 0.0020072 | 0.5157 | 0 | 0.00032957 | 0
0.66 | -25.7102 | 0.51807 | 26.2284 | 0.0003447 | 0 | 0.0020253 | 0.5157 | 0 | 0.0003447 | 0
0.68 | -25.7102 | 0.51811 | 26.2284 | 0.00036113 | 0 | 0.0020433 | 0.5157 | 0 | 0.00036113 | 0
0.7 | -25.7101 | 0.51814 | 26.2284 | 0.00037904 | 0 | 0.0020611 | 0.5157 | 0 | 0.00037904 | 0
0.72 | -25.7101 | 0.51818 | 26.2284 | 0.00039869 | 0 | 0.0020786 | 0.5157 | 0 | 0.00039869 | 0
0.74 | -25.7101 | 0.51822 | 26.2284 | 0.00042039 | 0 | 0.0020959 | 0.5157 | 0 | 0.00042039 | 0
0.76 | -25.71 | 0.51826 | 26.2284 | 0.00044457 | 0 | 0.0021131 | 0.5157 | 0 | 0.00044457 | 0
0.78 | -25.71 | 0.5183 | 26.2284 | 0.00047184 | 0 | 0.0021302 | 0.5157 | 0 | 0.00047184 | 0
0.8 | -25.7099 | 0.51835 | 26.2284 | 0.00050312 | 0 | 0.0021477 | 0.5157 | 0 | 0.00050312 | 0
0.82 | -25.7099 | 0.51841 | 26.2284 | 0.00053995 | 0 | 0.0021662 | 0.5157 | 0 | 0.00053995 | 0
0.84 | -25.7098 | 0.51847 | 26.2284 | 0.00058492 | 0 | 0.0021874 | 0.5157 | 0 | 0.00058492 | 0
0.86 | -25.7097 | 0.51856 | 26.2284 | 0.00064289 | 0 | 0.002215 | 0.5157 | 0 | 0.00064289 | 0
0.88 | -25.7096 | 0.51868 | 26.2284 | 0.00072313 | 0 | 0.0022567 | 0.5157 | 0 | 0.00072313 | 0
0.9 | -25.7094 | 0.51888 | 26.2284 | 0.00084417 | 0 | 0.0023296 | 0.5157 | 0 | 0.00084417 | 0
0.92 | -25.7091 | 0.51922 | 26.2284 | 0.0010438 | 0 | 0.0024705 | 0.5157 | 0 | 0.0010438 | 0
0.94 | -25.7084 | 0.51986 | 26.2284 | 0.0014003 | 0 | 0.002759 | 0.5157 | 0 | 0.0014003 | 0
0.96 | -25.7071 | 0.52115 | 26.2284 | 0.0020781 | 0 | 0.0033674 | 0.5157 | 0 | 0.0020781 | 0
0.98 | -25.7045 | 0.52379 | 26.2284 | 0.0034234 | 0 | 0.004668 | 0.5157 | 0 | 0.0034234 | 0
1 | -25.6989 | 0.52934 | 26.2284 | 0.006169 | 0 | 0.0074667 | 0.5157 | 0 | 0.006169 | 0
1.02 | -25.6872 | 0.54107 | 26.2284 | 0.011865 | 0 | 0.013506 | 0.5157 | 0 | 0.011865 | 0
1.04 | -25.6622 | 0.56604 | 26.2284 | 0.023782 | 0 | 0.026555 | 0.5157 | 0 | 0.023782 | 0
1.06 | -25.609 | 0.61925 | 26.2284 | 0.048793 | 0 | 0.054759 | 0.5157 | 0 | 0.048793 | 0
1.08 | -25.4956 | 0.73267 | 26.2284 | 0.10126 | 0 | 0.11571 | 0.5157 | 0 | 0.10126 | 0
1.1 | -25.2542 | 0.97409 | 26.2284 | 0.211 | 0 | 0.24738 | 0.5157 | 0 | 0.211 | 0
1.12 | -24.7412 | 1.4871 | 26.2284 | 0.43983 | 0 | 0.53153 | 0.5157 | 0 | 0.43983 | 0
1.14 | -23.6526 | 2.5757 | 26.2284 | 0.91626 | 0 | 1.1437 | 0.5157 | 0 | 0.91626 | 0
1.16 | -21.3435 | 4.8847 | 26.2284 | 1.9094 | 0 | 2.4596 | 0.5157 | 0 | 1.9094 | 0
1.18 | -16.4487 | 9.7796 | 26.2284 | 3.9855 | 0 | 5.2784 | 0.5157 | 0 | 3.9855 | 0
1.2 | -6.0907 | 20.1376 | 26.2284 | 8.3357 | 0 | 11.2862 | 0.5157 | 0 | 8.3357 | 0
1.22 | 15.7397 | 41.968 | 26.2284 | 17.4528 | 0 | 23.9995 | 0.5157 | 0 | 17.4528 | 0
solar cell parameters deduced from calculated IV-curve:
Voc = | 1.2068 | Volt
Jsc = | 25.711 | mA/cm2
FF = | 89.6128 | %
eta = | 27.8041 | %
V_MPP = | 1.1074 | Volt
J_MPP = | 25.1084 | mA/cm2

## ZnSe VARY DP3
**Batch parameters**
ZnSe (L3)>>thickness[µm]: | 1.2
v(V) | jtot(mA/cm2) | j_total_rec(mA/cm2) | j_total_gen(mA/cm2) | jbulk(mA/cm2) | jifr(mA/cm2) | jminor_left(mA/cm2) | jminor_right(mA/cm2) | j_SRH(mA/cm2) | j_Radiative(mA/cm2) | j_Auger(mA/cm2)
0 | -25.7174 | 0.51728 | 26.2348 | 0.00012233 | 0 | 0.001454 | 0.5157 | 0 | 0.00012233 | 0
0.02 | -25.7174 | 0.5173 | 26.2348 | 0.00012527 | 0 | 0.0014688 | 0.5157 | 0 | 0.00012527 | 0
0.04 | -25.7174 | 0.51731 | 26.2348 | 0.00012833 | 0 | 0.0014838 | 0.5157 | 0 | 0.00012833 | 0
0.06 | -25.7174 | 0.51733 | 26.2348 | 0.0001315 | 0 | 0.001499 | 0.5157 | 0 | 0.0001315 | 0
0.08 | -25.7173 | 0.51735 | 26.2348 | 0.00013479 | 0 | 0.0015143 | 0.5157 | 0 | 0.00013479 | 0
0.1 | -25.7173 | 0.51737 | 26.2348 | 0.00013821 | 0 | 0.0015299 | 0.5157 | 0 | 0.00013821 | 0
0.12 | -25.7173 | 0.51739 | 26.2348 | 0.00014177 | 0 | 0.0015457 | 0.5157 | 0 | 0.00014177 | 0
0.14 | -25.7173 | 0.51741 | 26.2348 | 0.00014547 | 0 | 0.0015616 | 0.5157 | 0 | 0.00014547 | 0
0.16 | -25.7173 | 0.51743 | 26.2348 | 0.00014933 | 0 | 0.0015778 | 0.5157 | 0 | 0.00014933 | 0
0.18 | -25.7172 | 0.51745 | 26.2348 | 0.00015334 | 0 | 0.0015941 | 0.5157 | 0 | 0.00015334 | 0
0.2 | -25.7172 | 0.51747 | 26.2348 | 0.00015753 | 0 | 0.0016106 | 0.5157 | 0 | 0.00015753 | 0
0.22 | -25.7172 | 0.51749 | 26.2348 | 0.0001619 | 0 | 0.0016274 | 0.5157 | 0 | 0.0001619 | 0
0.24 | -25.7172 | 0.51751 | 26.2348 | 0.00016647 | 0 | 0.0016442 | 0.5157 | 0 | 0.00016647 | 0
0.26 | -25.7172 | 0.51753 | 26.2348 | 0.00017124 | 0 | 0.0016613 | 0.5157 | 0 | 0.00017124 | 0
0.28 | -25.7171 | 0.51756 | 26.2348 | 0.00017622 | 0 | 0.0016786 | 0.5157 | 0 | 0.00017622 | 0
0.3 | -25.7171 | 0.51758 | 26.2348 | 0.00018145 | 0 | 0.001696 | 0.5157 | 0 | 0.00018145 | 0
0.32 | -25.7171 | 0.5176 | 26.2348 | 0.00018692 | 0 | 0.0017136 | 0.5157 | 0 | 0.00018692 | 0
0.34 | -25.7171 | 0.51763 | 26.2348 | 0.00019266 | 0 | 0.0017313 | 0.5157 | 0 | 0.00019266 | 0
0.36 | -25.717 | 0.51765 | 26.2348 | 0.00019869 | 0 | 0.0017492 | 0.5157 | 0 | 0.00019869 | 0
0.38 | -25.717 | 0.51767 | 26.2348 | 0.00020502 | 0 | 0.0017673 | 0.5157 | 0 | 0.00020502 | 0
0.4 | -25.717 | 0.5177 | 26.2348 | 0.00021169 | 0 | 0.0017854 | 0.5157 | 0 | 0.00021169 | 0
0.42 | -25.717 | 0.51772 | 26.2348 | 0.00021872 | 0 | 0.0018037 | 0.5157 | 0 | 0.00021872 | 0
0.44 | -25.7169 | 0.51775 | 26.2348 | 0.00022613 | 0 | 0.001822 | 0.5157 | 0 | 0.00022613 | 0
0.46 | -25.7169 | 0.51778 | 26.2348 | 0.00023396 | 0 | 0.0018405 | 0.5157 | 0 | 0.00023396 | 0
0.48 | -25.7169 | 0.5178 | 26.2348 | 0.00024225 | 0 | 0.001859 | 0.5157 | 0 | 0.00024225 | 0
0.5 | -25.7169 | 0.51783 | 26.2348 | 0.00025104 | 0 | 0.0018776 | 0.5157 | 0 | 0.00025104 | 0
0.52 | -25.7168 | 0.51786 | 26.2348 | 0.00026037 | 0 | 0.0018962 | 0.5157 | 0 | 0.00026037 | 0
0.54 | -25.7168 | 0.51789 | 26.2348 | 0.0002703 | 0 | 0.0019148 | 0.5157 | 0 | 0.0002703 | 0
0.56 | -25.7168 | 0.51792 | 26.2348 | 0.00028088 | 0 | 0.0019334 | 0.5157 | 0 | 0.00028088 | 0
0.58 | -25.7167 | 0.51795 | 26.2348 | 0.00029219 | 0 | 0.001952 | 0.5157 | 0 | 0.00029219 | 0
0.6 | -25.7167 | 0.51798 | 26.2348 | 0.00030431 | 0 | 0.0019705 | 0.5157 | 0 | 0.00030431 | 0
0.62 | -25.7167 | 0.51801 | 26.2348 | 0.00031732 | 0 | 0.0019889 | 0.5157 | 0 | 0.00031732 | 0
0.64 | -25.7167 | 0.51804 | 26.2348 | 0.00033135 | 0 | 0.0020071 | 0.5157 | 0 | 0.00033135 | 0
0.66 | -25.7166 | 0.51807 | 26.2348 | 0.00034651 | 0 | 0.0020253 | 0.5157 | 0 | 0.00034651 | 0
0.68 | -25.7166 | 0.51811 | 26.2348 | 0.00036296 | 0 | 0.0020432 | 0.5157 | 0 | 0.00036296 | 0
0.7 | -25.7166 | 0.51814 | 26.2348 | 0.00038091 | 0 | 0.002061 | 0.5157 | 0 | 0.00038091 | 0
0.72 | -25.7165 | 0.51818 | 26.2348 | 0.00040059 | 0 | 0.0020785 | 0.5157 | 0 | 0.00040059 | 0
0.74 | -25.7165 | 0.51822 | 26.2348 | 0.00042233 | 0 | 0.0020958 | 0.5157 | 0 | 0.00042233 | 0
0.76 | -25.7164 | 0.51826 | 26.2348 | 0.00044654 | 0 | 0.002113 | 0.5157 | 0 | 0.00044654 | 0
0.78 | -25.7164 | 0.51831 | 26.2348 | 0.00047384 | 0 | 0.0021301 | 0.5157 | 0 | 0.00047384 | 0
0.8 | -25.7163 | 0.51835 | 26.2348 | 0.00050516 | 0 | 0.0021476 | 0.5157 | 0 | 0.00050516 | 0
0.82 | -25.7163 | 0.51841 | 26.2348 | 0.00054202 | 0 | 0.0021661 | 0.5157 | 0 | 0.00054202 | 0
0.84 | -25.7162 | 0.51848 | 26.2348 | 0.00058704 | 0 | 0.0021873 | 0.5157 | 0 | 0.00058704 | 0
0.86 | -25.7161 | 0.51856 | 26.2348 | 0.00064504 | 0 | 0.0022148 | 0.5157 | 0 | 0.00064504 | 0
0.88 | -25.716 | 0.51868 | 26.2348 | 0.00072533 | 0 | 0.0022565 | 0.5157 | 0 | 0.00072533 | 0
0.9 | -25.7158 | 0.51888 | 26.2348 | 0.00084642 | 0 | 0.0023295 | 0.5157 | 0 | 0.00084642 | 0
0.92 | -25.7155 | 0.51922 | 26.2348 | 0.0010461 | 0 | 0.0024704 | 0.5157 | 0 | 0.0010461 | 0
0.94 | -25.7148 | 0.51986 | 26.2348 | 0.0014027 | 0 | 0.0027589 | 0.5157 | 0 | 0.0014027 | 0
0.96 | -25.7135 | 0.52115 | 26.2348 | 0.0020806 | 0 | 0.0033672 | 0.5157 | 0 | 0.0020806 | 0
0.98 | -25.7109 | 0.5238 | 26.2348 | 0.0034261 | 0 | 0.0046679 | 0.5157 | 0 | 0.0034261 | 0
1 | -25.7054 | 0.52934 | 26.2348 | 0.006172 | 0 | 0.0074666 | 0.5157 | 0 | 0.006172 | 0
1.02 | -25.6936 | 0.54108 | 26.2348 | 0.011868 | 0 | 0.013506 | 0.5157 | 0 | 0.011868 | 0
1.04 | -25.6687 | 0.56604 | 26.2348 | 0.023786 | 0 | 0.026555 | 0.5157 | 0 | 0.023786 | 0
1.06 | -25.6154 | 0.61926 | 26.2348 | 0.048799 | 0 | 0.05476 | 0.5157 | 0 | 0.048799 | 0
1.08 | -25.502 | 0.73268 | 26.2348 | 0.10127 | 0 | 0.11572 | 0.5157 | 0 | 0.10127 | 0
1.1 | -25.2606 | 0.9741 | 26.2348 | 0.21102 | 0 | 0.24739 | 0.5157 | 0 | 0.21102 | 0
1.12 | -24.7476 | 1.4871 | 26.2348 | 0.43986 | 0 | 0.53153 | 0.5157 | 0 | 0.43986 | 0
1.14 | -23.6589 | 2.5757 | 26.2348 | 0.91631 | 0 | 1.1437 | 0.5157 | 0 | 0.91631 | 0
1.16 | -21.3499 | 4.8848 | 26.2348 | 1.9095 | 0 | 2.4597 | 0.5157 | 0 | 1.9095 | 0
1.18 | -16.455 | 9.7797 | 26.2348 | 3.9856 | 0 | 5.2784 | 0.5157 | 0 | 3.9856 | 0
1.2 | -6.097 | 20.1377 | 26.2348 | 8.3359 | 0 | 11.2862 | 0.5157 | 0 | 8.3359 | 0
1.22 | 15.7332 | 41.9679 | 26.2348 | 17.4529 | 0 | 23.9993 | 0.5157 | 0 | 17.4529 | 0
solar cell parameters deduced from calculated IV-curve:
Voc = | 1.2068 | Volt
Jsc = | 25.7174 | mA/cm2
FF = | 89.6128 | %
eta = | 27.8111 | %
V_MPP = | 1.1074 | Volt
J_MPP = | 25.1147 | mA/cm2

## ZnSe VARY DP4
**Batch parameters**
ZnSe (L3)>>thickness[µm]: | 1.6
v(V) | jtot(mA/cm2) | j_total_rec(mA/cm2) | j_total_gen(mA/cm2) | jbulk(mA/cm2) | jifr(mA/cm2) | jminor_left(mA/cm2) | jminor_right(mA/cm2) | j_SRH(mA/cm2) | j_Radiative(mA/cm2) | j_Auger(mA/cm2)
0 | -25.7233 | 0.51728 | 26.2407 | 0.00012292 | 0 | 0.0014539 | 0.5157 | 0 | 0.00012292 | 0
0.02 | -25.7232 | 0.51729 | 26.2407 | 0.00012587 | 0 | 0.0014687 | 0.5157 | 0 | 0.00012587 | 0
0.04 | -25.7232 | 0.51731 | 26.2407 | 0.00012893 | 0 | 0.0014837 | 0.5157 | 0 | 0.00012893 | 0
0.06 | -25.7232 | 0.51733 | 26.2407 | 0.00013211 | 0 | 0.0014989 | 0.5157 | 0 | 0.00013211 | 0
0.08 | -25.7232 | 0.51735 | 26.2407 | 0.00013541 | 0 | 0.0015143 | 0.5157 | 0 | 0.00013541 | 0
0.1 | -25.7232 | 0.51737 | 26.2407 | 0.00013884 | 0 | 0.0015298 | 0.5157 | 0 | 0.00013884 | 0
0.12 | -25.7232 | 0.51739 | 26.2407 | 0.00014241 | 0 | 0.0015456 | 0.5157 | 0 | 0.00014241 | 0
0.14 | -25.7231 | 0.51741 | 26.2407 | 0.00014612 | 0 | 0.0015615 | 0.5157 | 0 | 0.00014612 | 0
0.16 | -25.7231 | 0.51743 | 26.2407 | 0.00014999 | 0 | 0.0015777 | 0.5157 | 0 | 0.00014999 | 0
0.18 | -25.7231 | 0.51745 | 26.2407 | 0.00015401 | 0 | 0.001594 | 0.5157 | 0 | 0.00015401 | 0
0.2 | -25.7231 | 0.51747 | 26.2407 | 0.00015821 | 0 | 0.0016106 | 0.5157 | 0 | 0.00015821 | 0
0.22 | -25.7231 | 0.51749 | 26.2407 | 0.00016259 | 0 | 0.0016273 | 0.5157 | 0 | 0.00016259 | 0
0.24 | -25.723 | 0.51751 | 26.2407 | 0.00016716 | 0 | 0.0016442 | 0.5157 | 0 | 0.00016716 | 0
0.26 | -25.723 | 0.51753 | 26.2407 | 0.00017194 | 0 | 0.0016612 | 0.5157 | 0 | 0.00017194 | 0
0.28 | -25.723 | 0.51756 | 26.2407 | 0.00017694 | 0 | 0.0016785 | 0.5157 | 0 | 0.00017694 | 0
0.3 | -25.723 | 0.51758 | 26.2407 | 0.00018218 | 0 | 0.0016959 | 0.5157 | 0 | 0.00018218 | 0
0.32 | -25.7229 | 0.5176 | 26.2407 | 0.00018766 | 0 | 0.0017135 | 0.5157 | 0 | 0.00018766 | 0
0.34 | -25.7229 | 0.51762 | 26.2407 | 0.00019341 | 0 | 0.0017312 | 0.5157 | 0 | 0.00019341 | 0
0.36 | -25.7229 | 0.51765 | 26.2407 | 0.00019945 | 0 | 0.0017491 | 0.5157 | 0 | 0.00019945 | 0
0.38 | -25.7229 | 0.51767 | 26.2407 | 0.0002058 | 0 | 0.0017672 | 0.5157 | 0 | 0.0002058 | 0
0.4 | -25.7228 | 0.5177 | 26.2407 | 0.00021248 | 0 | 0.0017853 | 0.5157 | 0 | 0.00021248 | 0
0.42 | -25.7228 | 0.51772 | 26.2407 | 0.00021952 | 0 | 0.0018036 | 0.5157 | 0 | 0.00021952 | 0
0.44 | -25.7228 | 0.51775 | 26.2407 | 0.00022695 | 0 | 0.0018219 | 0.5157 | 0 | 0.00022695 | 0
0.46 | -25.7228 | 0.51778 | 26.2407 | 0.0002348 | 0 | 0.0018404 | 0.5157 | 0 | 0.0002348 | 0
0.48 | -25.7227 | 0.5178 | 26.2407 | 0.0002431 | 0 | 0.0018589 | 0.5157 | 0 | 0.0002431 | 0
0.5 | -25.7227 | 0.51783 | 26.2407 | 0.0002519 | 0 | 0.0018775 | 0.5157 | 0 | 0.0002519 | 0
0.52 | -25.7227 | 0.51786 | 26.2407 | 0.00026125 | 0 | 0.0018961 | 0.5157 | 0 | 0.00026125 | 0
0.54 | -25.7227 | 0.51789 | 26.2407 | 0.00027119 | 0 | 0.0019147 | 0.5157 | 0 | 0.00027119 | 0
0.56 | -25.7226 | 0.51792 | 26.2407 | 0.00028179 | 0 | 0.0019333 | 0.5157 | 0 | 0.00028179 | 0
0.58 | -25.7226 | 0.51795 | 26.2407 | 0.00029312 | 0 | 0.0019519 | 0.5157 | 0 | 0.00029312 | 0
0.6 | -25.7226 | 0.51798 | 26.2407 | 0.00030525 | 0 | 0.0019703 | 0.5157 | 0 | 0.00030525 | 0
0.62 | -25.7225 | 0.51801 | 26.2407 | 0.00031828 | 0 | 0.0019887 | 0.5157 | 0 | 0.00031828 | 0
0.64 | -25.7225 | 0.51804 | 26.2407 | 0.00033232 | 0 | 0.002007 | 0.5157 | 0 | 0.00033232 | 0
0.66 | -25.7225 | 0.51807 | 26.2407 | 0.00034749 | 0 | 0.0020251 | 0.5157 | 0 | 0.00034749 | 0
0.68 | -25.7224 | 0.51811 | 26.2407 | 0.00036397 | 0 | 0.0020431 | 0.5157 | 0 | 0.00036397 | 0
0.7 | -25.7224 | 0.51814 | 26.2407 | 0.00038193 | 0 | 0.0020609 | 0.5157 | 0 | 0.00038193 | 0
0.72 | -25.7224 | 0.51818 | 26.2407 | 0.00040163 | 0 | 0.0020784 | 0.5157 | 0 | 0.00040163 | 0
0.74 | -25.7223 | 0.51822 | 26.2407 | 0.00042339 | 0 | 0.0020957 | 0.5157 | 0 | 0.00042339 | 0
0.76 | -25.7223 | 0.51826 | 26.2407 | 0.00044762 | 0 | 0.0021129 | 0.5157 | 0 | 0.00044762 | 0
0.78 | -25.7222 | 0.51831 | 26.2407 | 0.00047494 | 0 | 0.00213 | 0.5157 | 0 | 0.00047494 | 0
0.8 | -25.7222 | 0.51835 | 26.2407 | 0.00050628 | 0 | 0.0021475 | 0.5157 | 0 | 0.00050628 | 0
0.82 | -25.7221 | 0.51841 | 26.2407 | 0.00054316 | 0 | 0.002166 | 0.5157 | 0 | 0.00054316 | 0
0.84 | -25.7221 | 0.51848 | 26.2407 | 0.00058821 | 0 | 0.0021872 | 0.5157 | 0 | 0.00058821 | 0
0.86 | -25.722 | 0.51856 | 26.2407 | 0.00064625 | 0 | 0.0022147 | 0.5157 | 0 | 0.00064625 | 0
0.88 | -25.7219 | 0.51868 | 26.2407 | 0.00072657 | 0 | 0.0022564 | 0.5157 | 0 | 0.00072657 | 0
0.9 | -25.7217 | 0.51888 | 26.2407 | 0.0008477 | 0 | 0.0023293 | 0.5157 | 0 | 0.0008477 | 0
0.92 | -25.7213 | 0.51922 | 26.2407 | 0.0010474 | 0 | 0.0024703 | 0.5157 | 0 | 0.0010474 | 0
0.94 | -25.7207 | 0.51986 | 26.2407 | 0.0014041 | 0 | 0.0027588 | 0.5157 | 0 | 0.0014041 | 0
0.96 | -25.7194 | 0.52115 | 26.2407 | 0.0020821 | 0 | 0.0033671 | 0.5157 | 0 | 0.0020821 | 0
0.98 | -25.7167 | 0.5238 | 26.2407 | 0.0034277 | 0 | 0.0046677 | 0.5157 | 0 | 0.0034277 | 0
1 | -25.7112 | 0.52934 | 26.2407 | 0.0061739 | 0 | 0.0074665 | 0.5157 | 0 | 0.0061739 | 0
1.02 | -25.6995 | 0.54108 | 26.2407 | 0.011871 | 0 | 0.013506 | 0.5157 | 0 | 0.011871 | 0
1.04 | -25.6745 | 0.56604 | 26.2407 | 0.023789 | 0 | 0.026555 | 0.5157 | 0 | 0.023789 | 0
1.06 | -25.6213 | 0.61926 | 26.2407 | 0.048804 | 0 | 0.05476 | 0.5157 | 0 | 0.048804 | 0
1.08 | -25.5079 | 0.73269 | 26.2407 | 0.10128 | 0 | 0.11572 | 0.5157 | 0 | 0.10128 | 0
1.1 | -25.2664 | 0.97412 | 26.2407 | 0.21103 | 0 | 0.24739 | 0.5157 | 0 | 0.21103 | 0
1.12 | -24.7534 | 1.4871 | 26.2407 | 0.43988 | 0 | 0.53153 | 0.5157 | 0 | 0.43988 | 0
1.14 | -23.6647 | 2.5758 | 26.2407 | 0.91635 | 0 | 1.1437 | 0.5157 | 0 | 0.91635 | 0
1.16 | -21.3556 | 4.8849 | 26.2407 | 1.9095 | 0 | 2.4597 | 0.5157 | 0 | 1.9095 | 0
1.18 | -16.4607 | 9.7798 | 26.2407 | 3.9857 | 0 | 5.2784 | 0.5157 | 0 | 3.9857 | 0
1.2 | -6.1027 | 20.1379 | 26.2407 | 8.336 | 0 | 11.2862 | 0.5157 | 0 | 8.336 | 0
1.22 | 15.7272 | 41.9678 | 26.2407 | 17.453 | 0 | 23.9991 | 0.5157 | 0 | 17.453 | 0
solar cell parameters deduced from calculated IV-curve:
Voc = | 1.2068 | Volt
Jsc = | 25.7233 | mA/cm2
FF = | 89.6128 | %
eta = | 27.8176 | %
V_MPP = | 1.1074 | Volt
J_MPP = | 25.1206 | mA/cm2

## ZnSe VARY DP5
**Batch parameters**
ZnSe (L3)>>thickness[µm]: | 2
v(V) | jtot(mA/cm2) | j_total_rec(mA/cm2) | j_total_gen(mA/cm2) | jbulk(mA/cm2) | jifr(mA/cm2) | jminor_left(mA/cm2) | jminor_right(mA/cm2) | j_SRH(mA/cm2) | j_Radiative(mA/cm2) | j_Auger(mA/cm2)
0 | -25.7286 | 0.51728 | 26.246 | 0.0001233 | 0 | 0.0014539 | 0.5157 | 0 | 0.0001233 | 0
0.02 | -25.7286 | 0.51729 | 26.246 | 0.00012626 | 0 | 0.0014687 | 0.5157 | 0 | 0.00012626 | 0
0.04 | -25.7285 | 0.51731 | 26.246 | 0.00012932 | 0 | 0.0014836 | 0.5157 | 0 | 0.00012932 | 0
0.06 | -25.7285 | 0.51733 | 26.246 | 0.00013251 | 0 | 0.0014988 | 0.5157 | 0 | 0.00013251 | 0
0.08 | -25.7285 | 0.51735 | 26.246 | 0.00013582 | 0 | 0.0015142 | 0.5157 | 0 | 0.00013582 | 0
0.1 | -25.7285 | 0.51737 | 26.246 | 0.00013925 | 0 | 0.0015298 | 0.5157 | 0 | 0.00013925 | 0
0.12 | -25.7285 | 0.51739 | 26.246 | 0.00014283 | 0 | 0.0015455 | 0.5157 | 0 | 0.00014283 | 0
0.14 | -25.7284 | 0.51741 | 26.246 | 0.00014655 | 0 | 0.0015615 | 0.5157 | 0 | 0.00014655 | 0
0.16 | -25.7284 | 0.51743 | 26.246 | 0.00015042 | 0 | 0.0015776 | 0.5157 | 0 | 0.00015042 | 0
0.18 | -25.7284 | 0.51745 | 26.246 | 0.00015445 | 0 | 0.0015939 | 0.5157 | 0 | 0.00015445 | 0
0.2 | -25.7284 | 0.51747 | 26.246 | 0.00015866 | 0 | 0.0016105 | 0.5157 | 0 | 0.00015866 | 0
0.22 | -25.7284 | 0.51749 | 26.246 | 0.00016305 | 0 | 0.0016272 | 0.5157 | 0 | 0.00016305 | 0
0.24 | -25.7283 | 0.51751 | 26.246 | 0.00016763 | 0 | 0.0016441 | 0.5157 | 0 | 0.00016763 | 0
0.26 | -25.7283 | 0.51753 | 26.246 | 0.00017241 | 0 | 0.0016611 | 0.5157 | 0 | 0.00017241 | 0
0.28 | -25.7283 | 0.51755 | 26.246 | 0.00017742 | 0 | 0.0016784 | 0.5157 | 0 | 0.00017742 | 0
0.3 | -25.7283 | 0.51758 | 26.246 | 0.00018266 | 0 | 0.0016958 | 0.5157 | 0 | 0.00018266 | 0
0.32 | -25.7282 | 0.5176 | 26.246 | 0.00018815 | 0 | 0.0017134 | 0.5157 | 0 | 0.00018815 | 0
0.34 | -25.7282 | 0.51762 | 26.246 | 0.00019391 | 0 | 0.0017311 | 0.5157 | 0 | 0.00019391 | 0
0.36 | -25.7282 | 0.51765 | 26.246 | 0.00019996 | 0 | 0.001749 | 0.5157 | 0 | 0.00019996 | 0
0.38 | -25.7282 | 0.51767 | 26.246 | 0.00020632 | 0 | 0.0017671 | 0.5157 | 0 | 0.00020632 | 0
0.4 | -25.7282 | 0.5177 | 26.246 | 0.00021301 | 0 | 0.0017852 | 0.5157 | 0 | 0.00021301 | 0
0.42 | -25.7281 | 0.51772 | 26.246 | 0.00022006 | 0 | 0.0018035 | 0.5157 | 0 | 0.00022006 | 0
0.44 | -25.7281 | 0.51775 | 26.246 | 0.00022749 | 0 | 0.0018218 | 0.5157 | 0 | 0.00022749 | 0
0.46 | -25.7281 | 0.51777 | 26.246 | 0.00023535 | 0 | 0.0018403 | 0.5157 | 0 | 0.00023535 | 0
0.48 | -25.728 | 0.5178 | 26.246 | 0.00024366 | 0 | 0.0018588 | 0.5157 | 0 | 0.00024366 | 0
0.5 | -25.728 | 0.51783 | 26.246 | 0.00025247 | 0 | 0.0018774 | 0.5157 | 0 | 0.00025247 | 0
0.52 | -25.728 | 0.51786 | 26.246 | 0.00026183 | 0 | 0.001896 | 0.5157 | 0 | 0.00026183 | 0
0.54 | -25.728 | 0.51789 | 26.246 | 0.00027178 | 0 | 0.0019146 | 0.5157 | 0 | 0.00027178 | 0
0.56 | -25.7279 | 0.51791 | 26.246 | 0.00028239 | 0 | 0.0019332 | 0.5157 | 0 | 0.00028239 | 0
0.58 | -25.7279 | 0.51794 | 26.246 | 0.00029373 | 0 | 0.0019517 | 0.5157 | 0 | 0.00029373 | 0
0.6 | -25.7279 | 0.51798 | 26.246 | 0.00030587 | 0 | 0.0019702 | 0.5157 | 0 | 0.00030587 | 0
0.62 | -25.7278 | 0.51801 | 26.246 | 0.00031892 | 0 | 0.0019886 | 0.5157 | 0 | 0.00031892 | 0
0.64 | -25.7278 | 0.51804 | 26.246 | 0.00033297 | 0 | 0.0020069 | 0.5157 | 0 | 0.00033297 | 0
0.66 | -25.7278 | 0.51807 | 26.246 | 0.00034816 | 0 | 0.002025 | 0.5157 | 0 | 0.00034816 | 0
0.68 | -25.7277 | 0.51811 | 26.246 | 0.00036465 | 0 | 0.002043 | 0.5157 | 0 | 0.00036465 | 0
0.7 | -25.7277 | 0.51814 | 26.246 | 0.00038263 | 0 | 0.0020607 | 0.5157 | 0 | 0.00038263 | 0
0.72 | -25.7277 | 0.51818 | 26.246 | 0.00040234 | 0 | 0.0020783 | 0.5157 | 0 | 0.00040234 | 0
0.74 | -25.7276 | 0.51822 | 26.246 | 0.0004241 | 0 | 0.0020956 | 0.5157 | 0 | 0.0004241 | 0
0.76 | -25.7276 | 0.51826 | 26.246 | 0.00044835 | 0 | 0.0021128 | 0.5157 | 0 | 0.00044835 | 0
0.78 | -25.7275 | 0.5183 | 26.246 | 0.00047569 | 0 | 0.0021299 | 0.5157 | 0 | 0.00047569 | 0
0.8 | -25.7275 | 0.51835 | 26.246 | 0.00050705 | 0 | 0.0021474 | 0.5157 | 0 | 0.00050705 | 0
0.82 | -25.7274 | 0.51841 | 26.246 | 0.00054395 | 0 | 0.0021659 | 0.5157 | 0 | 0.00054395 | 0
0.84 | -25.7274 | 0.51848 | 26.246 | 0.00058901 | 0 | 0.0021871 | 0.5157 | 0 | 0.00058901 | 0
0.86 | -25.7273 | 0.51856 | 26.246 | 0.00064707 | 0 | 0.0022146 | 0.5157 | 0 | 0.00064707 | 0
0.88 | -25.7272 | 0.51868 | 26.246 | 0.00072741 | 0 | 0.0022563 | 0.5157 | 0 | 0.00072741 | 0
0.9 | -25.727 | 0.51888 | 26.246 | 0.00084856 | 0 | 0.0023293 | 0.5157 | 0 | 0.00084856 | 0
0.92 | -25.7266 | 0.51922 | 26.246 | 0.0010483 | 0 | 0.0024702 | 0.5157 | 0 | 0.0010483 | 0
0.94 | -25.726 | 0.51986 | 26.246 | 0.0014051 | 0 | 0.0027587 | 0.5157 | 0 | 0.0014051 | 0
0.96 | -25.7247 | 0.52115 | 26.246 | 0.0020831 | 0 | 0.003367 | 0.5157 | 0 | 0.0020831 | 0
0.98 | -25.7221 | 0.5238 | 26.246 | 0.0034288 | 0 | 0.0046677 | 0.5157 | 0 | 0.0034288 | 0
1 | -25.7165 | 0.52934 | 26.246 | 0.0061752 | 0 | 0.0074664 | 0.5157 | 0 | 0.0061752 | 0
1.02 | -25.7048 | 0.54108 | 26.246 | 0.011872 | 0 | 0.013506 | 0.5157 | 0 | 0.011872 | 0
1.04 | -25.6798 | 0.56605 | 26.246 | 0.023792 | 0 | 0.026555 | 0.5157 | 0 | 0.023792 | 0
1.06 | -25.6266 | 0.61927 | 26.246 | 0.048809 | 0 | 0.05476 | 0.5157 | 0 | 0.048809 | 0
1.08 | -25.5132 | 0.7327 | 26.246 | 0.10128 | 0 | 0.11572 | 0.5157 | 0 | 0.10128 | 0
1.1 | -25.2717 | 0.97413 | 26.246 | 0.21104 | 0 | 0.24739 | 0.5157 | 0 | 0.21104 | 0
1.12 | -24.7587 | 1.4871 | 26.246 | 0.4399 | 0 | 0.53154 | 0.5157 | 0 | 0.4399 | 0
1.14 | -23.67 | 2.5758 | 26.246 | 0.91638 | 0 | 1.1437 | 0.5157 | 0 | 0.91638 | 0
1.16 | -21.3609 | 4.885 | 26.246 | 1.9096 | 0 | 2.4597 | 0.5157 | 0 | 1.9096 | 0
1.18 | -16.4659 | 9.7799 | 26.246 | 3.9858 | 0 | 5.2784 | 0.5157 | 0 | 3.9858 | 0
1.2 | -6.1079 | 20.138 | 26.246 | 8.3361 | 0 | 11.2861 | 0.5157 | 0 | 8.3361 | 0
1.22 | 15.7218 | 41.9676 | 26.246 | 17.453 | 0 | 23.9989 | 0.5157 | 0 | 17.453 | 0
solar cell parameters deduced from calculated IV-curve:
Voc = | 1.2068 | Volt
Jsc = | 25.7286 | mA/cm2
FF = | 89.6128 | %
eta = | 27.8235 | %
V_MPP = | 1.1074 | Volt
J_MPP = | 25.1259 | mA/cm2

## FTO VARY DP1
**Batch parameters**
FTO (L4)>>thickness[µm]: | 0.4
v(V) | jtot(mA/cm2) | j_total_rec(mA/cm2) | j_total_gen(mA/cm2) | jbulk(mA/cm2) | jifr(mA/cm2) | jminor_left(mA/cm2) | jminor_right(mA/cm2) | j_SRH(mA/cm2) | j_Radiative(mA/cm2) | j_Auger(mA/cm2)
0 | -25.7849 | 0.42235 | 26.2074 | 9.5292e-05 | 0 | 0.001455 | 0.4208 | 0 | 9.5292e-05 | 0
0.02 | -25.7849 | 0.42237 | 26.2074 | 9.7912e-05 | 0 | 0.0014698 | 0.4208 | 0 | 9.7912e-05 | 0
0.04 | -25.7849 | 0.42239 | 26.2074 | 0.00010064 | 0 | 0.0014848 | 0.4208 | 0 | 0.00010064 | 0
0.06 | -25.7849 | 0.42241 | 26.2074 | 0.00010347 | 0 | 0.0015 | 0.4208 | 0 | 0.00010347 | 0
0.08 | -25.7849 | 0.42243 | 26.2074 | 0.00010643 | 0 | 0.0015154 | 0.4208 | 0 | 0.00010643 | 0
0.1 | -25.7849 | 0.42244 | 26.2074 | 0.00010951 | 0 | 0.0015309 | 0.4208 | 0 | 0.00010951 | 0
0.12 | -25.7848 | 0.42246 | 26.2074 | 0.00011272 | 0 | 0.0015467 | 0.4208 | 0 | 0.00011272 | 0
0.14 | -25.7848 | 0.42248 | 26.2074 | 0.00011607 | 0 | 0.0015627 | 0.4208 | 0 | 0.00011607 | 0
0.16 | -25.7848 | 0.4225 | 26.2074 | 0.00011957 | 0 | 0.0015788 | 0.4208 | 0 | 0.00011957 | 0
0.18 | -25.7848 | 0.42252 | 26.2074 | 0.00012322 | 0 | 0.0015952 | 0.4208 | 0 | 0.00012322 | 0
0.2 | -25.7848 | 0.42254 | 26.2074 | 0.00012704 | 0 | 0.0016117 | 0.4208 | 0 | 0.00012704 | 0
0.22 | -25.7847 | 0.42256 | 26.2074 | 0.00013104 | 0 | 0.0016284 | 0.4208 | 0 | 0.00013104 | 0
0.24 | -25.7847 | 0.42258 | 26.2074 | 0.00013522 | 0 | 0.0016453 | 0.4208 | 0 | 0.00013522 | 0
0.26 | -25.7847 | 0.42261 | 26.2074 | 0.00013961 | 0 | 0.0016624 | 0.4208 | 0 | 0.00013961 | 0
0.28 | -25.7847 | 0.42263 | 26.2074 | 0.00014421 | 0 | 0.0016797 | 0.4208 | 0 | 0.00014421 | 0
0.3 | -25.7846 | 0.42265 | 26.2074 | 0.00014904 | 0 | 0.0016971 | 0.4208 | 0 | 0.00014904 | 0
0.32 | -25.7846 | 0.42267 | 26.2074 | 0.00015411 | 0 | 0.0017147 | 0.4208 | 0 | 0.00015411 | 0
0.34 | -25.7846 | 0.4227 | 26.2074 | 0.00015945 | 0 | 0.0017325 | 0.4208 | 0 | 0.00015945 | 0
0.36 | -25.7846 | 0.42272 | 26.2074 | 0.00016507 | 0 | 0.0017504 | 0.4208 | 0 | 0.00016507 | 0
0.38 | -25.7846 | 0.42274 | 26.2074 | 0.000171 | 0 | 0.0017684 | 0.4208 | 0 | 0.000171 | 0
0.4 | -25.7845 | 0.42277 | 26.2074 | 0.00017725 | 0 | 0.0017866 | 0.4208 | 0 | 0.00017725 | 0
0.42 | -25.7845 | 0.42279 | 26.2074 | 0.00018385 | 0 | 0.0018048 | 0.4208 | 0 | 0.00018385 | 0
0.44 | -25.7845 | 0.42282 | 26.2074 | 0.00019084 | 0 | 0.0018232 | 0.4208 | 0 | 0.00019084 | 0
0.46 | -25.7845 | 0.42284 | 26.2074 | 0.00019825 | 0 | 0.0018417 | 0.4208 | 0 | 0.00019825 | 0
0.48 | -25.7844 | 0.42287 | 26.2074 | 0.00020611 | 0 | 0.0018602 | 0.4208 | 0 | 0.00020611 | 0
0.5 | -25.7844 | 0.4229 | 26.2074 | 0.00021446 | 0 | 0.0018788 | 0.4208 | 0 | 0.00021446 | 0
0.52 | -25.7844 | 0.42292 | 26.2074 | 0.00022335 | 0 | 0.0018974 | 0.4208 | 0 | 0.00022335 | 0
0.54 | -25.7843 | 0.42295 | 26.2074 | 0.00023284 | 0 | 0.001916 | 0.4208 | 0 | 0.00023284 | 0
0.56 | -25.7843 | 0.42298 | 26.2074 | 0.00024298 | 0 | 0.0019346 | 0.4208 | 0 | 0.00024298 | 0
0.58 | -25.7843 | 0.42301 | 26.2074 | 0.00025384 | 0 | 0.0019532 | 0.4208 | 0 | 0.00025384 | 0
0.6 | -25.7843 | 0.42304 | 26.2074 | 0.00026551 | 0 | 0.0019717 | 0.4208 | 0 | 0.00026551 | 0
0.62 | -25.7842 | 0.42307 | 26.2074 | 0.00027808 | 0 | 0.0019901 | 0.4208 | 0 | 0.00027808 | 0
0.64 | -25.7842 | 0.4231 | 26.2074 | 0.00029165 | 0 | 0.0020084 | 0.4208 | 0 | 0.00029165 | 0
0.66 | -25.7842 | 0.42314 | 26.2074 | 0.00030636 | 0 | 0.0020265 | 0.4208 | 0 | 0.00030636 | 0
0.68 | -25.7841 | 0.42317 | 26.2074 | 0.00032238 | 0 | 0.0020445 | 0.4208 | 0 | 0.00032238 | 0
0.7 | -25.7841 | 0.42321 | 26.2074 | 0.00033988 | 0 | 0.0020622 | 0.4208 | 0 | 0.00033988 | 0
0.72 | -25.7841 | 0.42324 | 26.2074 | 0.00035912 | 0 | 0.0020798 | 0.4208 | 0 | 0.00035912 | 0
0.74 | -25.784 | 0.42328 | 26.2074 | 0.00038042 | 0 | 0.0020971 | 0.4208 | 0 | 0.00038042 | 0
0.76 | -25.784 | 0.42332 | 26.2074 | 0.0004042 | 0 | 0.0021143 | 0.4208 | 0 | 0.0004042 | 0
0.78 | -25.7839 | 0.42337 | 26.2074 | 0.00043109 | 0 | 0.0021314 | 0.4208 | 0 | 0.00043109 | 0
0.8 | -25.7839 | 0.42341 | 26.2074 | 0.00046201 | 0 | 0.0021489 | 0.4208 | 0 | 0.00046201 | 0
0.82 | -25.7838 | 0.42347 | 26.2074 | 0.00049848 | 0 | 0.0021674 | 0.4208 | 0 | 0.00049848 | 0
0.84 | -25.7838 | 0.42354 | 26.2074 | 0.00054314 | 0 | 0.0021886 | 0.4208 | 0 | 0.00054314 | 0
0.86 | -25.7837 | 0.42362 | 26.2074 | 0.00060081 | 0 | 0.0022162 | 0.4208 | 0 | 0.00060081 | 0
0.88 | -25.7836 | 0.42374 | 26.2074 | 0.00068081 | 0 | 0.0022579 | 0.4208 | 0 | 0.00068081 | 0
0.9 | -25.7834 | 0.42394 | 26.2074 | 0.00080167 | 0 | 0.0023308 | 0.4208 | 0 | 0.00080167 | 0
0.92 | -25.783 | 0.42428 | 26.2074 | 0.0010012 | 0 | 0.0024718 | 0.4208 | 0 | 0.0010012 | 0
0.94 | -25.7824 | 0.42492 | 26.2074 | 0.0013579 | 0 | 0.0027603 | 0.4208 | 0 | 0.0013579 | 0
0.96 | -25.7811 | 0.42621 | 26.2074 | 0.0020361 | 0 | 0.0033686 | 0.4208 | 0 | 0.0020361 | 0
0.98 | -25.7784 | 0.42886 | 26.2074 | 0.0033825 | 0 | 0.0046693 | 0.4208 | 0 | 0.0033825 | 0
1 | -25.7729 | 0.4344 | 26.2074 | 0.0061304 | 0 | 0.0074681 | 0.4208 | 0 | 0.0061304 | 0
1.02 | -25.7612 | 0.44614 | 26.2074 | 0.011831 | 0 | 0.013508 | 0.4208 | 0 | 0.011831 | 0
1.04 | -25.7362 | 0.47112 | 26.2074 | 0.023757 | 0 | 0.026557 | 0.4208 | 0 | 0.023757 | 0
1.06 | -25.6829 | 0.52435 | 26.2074 | 0.048786 | 0 | 0.054762 | 0.4208 | 0 | 0.048786 | 0
1.08 | -25.5695 | 0.63781 | 26.2074 | 0.10128 | 0 | 0.11572 | 0.4208 | 0 | 0.10128 | 0
1.1 | -25.328 | 0.87928 | 26.2074 | 0.21109 | 0 | 0.24739 | 0.4208 | 0 | 0.21109 | 0
1.12 | -24.8149 | 1.3924 | 26.2074 | 0.44002 | 0 | 0.53154 | 0.4208 | 0 | 0.44002 | 0
1.14 | -23.7261 | 2.4812 | 26.2074 | 0.91663 | 0 | 1.1437 | 0.4208 | 0 | 0.91663 | 0
1.16 | -21.4168 | 4.7905 | 26.2074 | 1.91 | 0 | 2.4597 | 0.4208 | 0 | 1.91 | 0
1.18 | -16.5215 | 9.6858 | 26.2074 | 3.9865 | 0 | 5.2784 | 0.4208 | 0 | 3.9865 | 0
1.2 | -6.1627 | 20.0446 | 26.2074 | 8.3375 | 0 | 11.2863 | 0.4208 | 0 | 8.3375 | 0
1.22 | 15.6694 | 41.8766 | 26.2074 | 17.4557 | 0 | 24.0001 | 0.4208 | 0 | 17.4557 | 0
solar cell parameters deduced from calculated IV-curve:
Voc = | 1.2068 | Volt
Jsc = | 25.7849 | mA/cm2
FF = | 89.6131 | %
eta = | 27.8858 | %
V_MPP = | 1.1074 | Volt
J_MPP = | 25.1804 | mA/cm2

## FTO VARY DP2
**Batch parameters**
FTO (L4)>>thickness[µm]: | 0.8
v(V) | jtot(mA/cm2) | j_total_rec(mA/cm2) | j_total_gen(mA/cm2) | jbulk(mA/cm2) | jifr(mA/cm2) | jminor_left(mA/cm2) | jminor_right(mA/cm2) | j_SRH(mA/cm2) | j_Radiative(mA/cm2) | j_Auger(mA/cm2)
0 | -25.5416 | 0.78716 | 26.3289 | 9.5405e-05 | 0 | 0.0014516 | 0.78562 | 0 | 9.5405e-05 | 0
0.02 | -25.5416 | 0.78718 | 26.3289 | 9.801e-05 | 0 | 0.0014664 | 0.78562 | 0 | 9.801e-05 | 0
0.04 | -25.5416 | 0.7872 | 26.3289 | 0.00010072 | 0 | 0.0014813 | 0.78562 | 0 | 0.00010072 | 0
0.06 | -25.5416 | 0.78722 | 26.3289 | 0.00010354 | 0 | 0.0014965 | 0.78562 | 0 | 0.00010354 | 0
0.08 | -25.5416 | 0.78723 | 26.3289 | 0.00010648 | 0 | 0.0015118 | 0.78562 | 0 | 0.00010648 | 0
0.1 | -25.5415 | 0.78725 | 26.3289 | 0.00010954 | 0 | 0.0015274 | 0.78562 | 0 | 0.00010954 | 0
0.12 | -25.5415 | 0.78727 | 26.3289 | 0.00011273 | 0 | 0.0015431 | 0.78562 | 0 | 0.00011273 | 0
0.14 | -25.5415 | 0.78729 | 26.3289 | 0.00011606 | 0 | 0.0015591 | 0.78562 | 0 | 0.00011606 | 0
0.16 | -25.5415 | 0.78731 | 26.3289 | 0.00011953 | 0 | 0.0015752 | 0.78562 | 0 | 0.00011953 | 0
0.18 | -25.5415 | 0.78733 | 26.3289 | 0.00012316 | 0 | 0.0015915 | 0.78562 | 0 | 0.00012316 | 0
0.2 | -25.5414 | 0.78735 | 26.3289 | 0.00012696 | 0 | 0.001608 | 0.78562 | 0 | 0.00012696 | 0
0.22 | -25.5414 | 0.78737 | 26.3289 | 0.00013093 | 0 | 0.0016247 | 0.78562 | 0 | 0.00013093 | 0
0.24 | -25.5414 | 0.78739 | 26.3289 | 0.00013508 | 0 | 0.0016416 | 0.78562 | 0 | 0.00013508 | 0
0.26 | -25.5414 | 0.78741 | 26.3289 | 0.00013944 | 0 | 0.0016586 | 0.78562 | 0 | 0.00013944 | 0
0.28 | -25.5414 | 0.78744 | 26.3289 | 0.00014401 | 0 | 0.0016759 | 0.78562 | 0 | 0.00014401 | 0
0.3 | -25.5413 | 0.78746 | 26.3289 | 0.0001488 | 0 | 0.0016933 | 0.78562 | 0 | 0.0001488 | 0
0.32 | -25.5413 | 0.78748 | 26.3289 | 0.00015384 | 0 | 0.0017108 | 0.78562 | 0 | 0.00015384 | 0
0.34 | -25.5413 | 0.7875 | 26.3289 | 0.00015914 | 0 | 0.0017286 | 0.78562 | 0 | 0.00015914 | 0
0.36 | -25.5413 | 0.78753 | 26.3289 | 0.00016471 | 0 | 0.0017464 | 0.78562 | 0 | 0.00016471 | 0
0.38 | -25.5412 | 0.78755 | 26.3289 | 0.00017059 | 0 | 0.0017644 | 0.78562 | 0 | 0.00017059 | 0
0.4 | -25.5412 | 0.78758 | 26.3289 | 0.00017679 | 0 | 0.0017826 | 0.78562 | 0 | 0.00017679 | 0
0.42 | -25.5412 | 0.7876 | 26.3289 | 0.00018335 | 0 | 0.0018008 | 0.78562 | 0 | 0.00018335 | 0
0.44 | -25.5412 | 0.78763 | 26.3289 | 0.00019028 | 0 | 0.0018192 | 0.78562 | 0 | 0.00019028 | 0
0.46 | -25.5411 | 0.78765 | 26.3289 | 0.00019762 | 0 | 0.0018376 | 0.78562 | 0 | 0.00019762 | 0
0.48 | -25.5411 | 0.78768 | 26.3289 | 0.00020541 | 0 | 0.0018561 | 0.78562 | 0 | 0.00020541 | 0
0.5 | -25.5411 | 0.7877 | 26.3289 | 0.0002137 | 0 | 0.0018747 | 0.78562 | 0 | 0.0002137 | 0
0.52 | -25.5411 | 0.78773 | 26.3289 | 0.00022251 | 0 | 0.0018932 | 0.78562 | 0 | 0.00022251 | 0
0.54 | -25.541 | 0.78776 | 26.3289 | 0.00023192 | 0 | 0.0019118 | 0.78562 | 0 | 0.00023192 | 0
0.56 | -25.541 | 0.78779 | 26.3289 | 0.00024197 | 0 | 0.0019304 | 0.78562 | 0 | 0.00024197 | 0
0.58 | -25.541 | 0.78782 | 26.3289 | 0.00025273 | 0 | 0.0019489 | 0.78562 | 0 | 0.00025273 | 0
0.6 | -25.5409 | 0.78785 | 26.3289 | 0.0002643 | 0 | 0.0019674 | 0.78562 | 0 | 0.0002643 | 0
0.62 | -25.5409 | 0.78788 | 26.3289 | 0.00027675 | 0 | 0.0019858 | 0.78562 | 0 | 0.00027675 | 0
0.64 | -25.5409 | 0.78791 | 26.3289 | 0.0002902 | 0 | 0.0020041 | 0.78562 | 0 | 0.0002902 | 0
0.66 | -25.5408 | 0.78794 | 26.3289 | 0.00030477 | 0 | 0.0020222 | 0.78562 | 0 | 0.00030477 | 0
0.68 | -25.5408 | 0.78798 | 26.3289 | 0.00032063 | 0 | 0.0020401 | 0.78562 | 0 | 0.00032063 | 0
0.7 | -25.5408 | 0.78801 | 26.3289 | 0.00033797 | 0 | 0.0020578 | 0.78562 | 0 | 0.00033797 | 0
0.72 | -25.5407 | 0.78805 | 26.3289 | 0.00035702 | 0 | 0.0020754 | 0.78562 | 0 | 0.00035702 | 0
0.74 | -25.5407 | 0.78809 | 26.3289 | 0.00037811 | 0 | 0.0020927 | 0.78562 | 0 | 0.00037811 | 0
0.76 | -25.5407 | 0.78813 | 26.3289 | 0.00040166 | 0 | 0.0021098 | 0.78562 | 0 | 0.00040166 | 0
0.78 | -25.5406 | 0.78817 | 26.3289 | 0.00042828 | 0 | 0.002127 | 0.78562 | 0 | 0.00042828 | 0
0.8 | -25.5406 | 0.78822 | 26.3289 | 0.0004589 | 0 | 0.0021444 | 0.78562 | 0 | 0.0004589 | 0
0.82 | -25.5405 | 0.78827 | 26.3289 | 0.00049502 | 0 | 0.0021629 | 0.78562 | 0 | 0.00049502 | 0
0.84 | -25.5405 | 0.78834 | 26.3289 | 0.00053925 | 0 | 0.0021841 | 0.78562 | 0 | 0.00053925 | 0
0.86 | -25.5404 | 0.78842 | 26.3289 | 0.0005964 | 0 | 0.0022116 | 0.78562 | 0 | 0.0005964 | 0
0.88 | -25.5402 | 0.78855 | 26.3289 | 0.00067575 | 0 | 0.0022533 | 0.78562 | 0 | 0.00067575 | 0
0.9 | -25.5401 | 0.78874 | 26.3289 | 0.00079574 | 0 | 0.0023262 | 0.78562 | 0 | 0.00079574 | 0
0.92 | -25.5397 | 0.78908 | 26.3289 | 0.00099407 | 0 | 0.0024671 | 0.78562 | 0 | 0.00099407 | 0
0.94 | -25.5391 | 0.78972 | 26.3289 | 0.0013489 | 0 | 0.0027556 | 0.78562 | 0 | 0.0013489 | 0
0.96 | -25.5378 | 0.791 | 26.3289 | 0.0020241 | 0 | 0.0033639 | 0.78562 | 0 | 0.0020241 | 0
0.98 | -25.5351 | 0.79365 | 26.3289 | 0.0033654 | 0 | 0.0046646 | 0.78562 | 0 | 0.0033654 | 0
1 | -25.5296 | 0.79918 | 26.3289 | 0.006104 | 0 | 0.0074633 | 0.78562 | 0 | 0.006104 | 0
1.02 | -25.5179 | 0.81091 | 26.3289 | 0.011787 | 0 | 0.013503 | 0.78562 | 0 | 0.011787 | 0
1.04 | -25.4929 | 0.83585 | 26.3289 | 0.023681 | 0 | 0.026552 | 0.78562 | 0 | 0.023681 | 0
1.06 | -25.4398 | 0.88902 | 26.3289 | 0.048648 | 0 | 0.054756 | 0.78562 | 0 | 0.048648 | 0
1.08 | -25.3264 | 1.0024 | 26.3289 | 0.10103 | 0 | 0.11571 | 0.78562 | 0 | 0.10103 | 0
1.1 | -25.0852 | 1.2436 | 26.3289 | 0.21063 | 0 | 0.24738 | 0.78562 | 0 | 0.21063 | 0
1.12 | -24.5724 | 1.7563 | 26.3289 | 0.43921 | 0 | 0.53152 | 0.78562 | 0 | 0.43921 | 0
1.14 | -23.4842 | 2.8446 | 26.3289 | 0.91523 | 0 | 1.1437 | 0.78562 | 0 | 0.91523 | 0
1.16 | -21.1758 | 5.153 | 26.3289 | 1.9077 | 0 | 2.4596 | 0.78562 | 0 | 1.9077 | 0
1.18 | -16.282 | 10.0468 | 26.3289 | 3.9828 | 0 | 5.2784 | 0.78562 | 0 | 3.9828 | 0
1.2 | -5.9253 | 20.4035 | 26.3289 | 8.3317 | 0 | 11.2862 | 0.78562 | 0 | 8.3317 | 0
1.22 | 15.9036 | 42.2324 | 26.3289 | 17.4469 | 0 | 23.9999 | 0.78562 | 0 | 17.4469 | 0
solar cell parameters deduced from calculated IV-curve:
Voc = | 1.2066 | Volt
Jsc = | 25.5416 | mA/cm2
FF = | 89.6124 | %
eta = | 27.617 | %
V_MPP = | 1.1072 | Volt
J_MPP = | 24.9429 | mA/cm2

## FTO VARY DP3
**Batch parameters**
FTO (L4)>>thickness[µm]: | 1.2
v(V) | jtot(mA/cm2) | j_total_rec(mA/cm2) | j_total_gen(mA/cm2) | jbulk(mA/cm2) | jifr(mA/cm2) | jminor_left(mA/cm2) | jminor_right(mA/cm2) | j_SRH(mA/cm2) | j_Radiative(mA/cm2) | j_Auger(mA/cm2)
0 | -25.3264 | 1.1236 | 26.4502 | 9.568e-05 | 0 | 0.0014481 | 1.1221 | 0 | 9.568e-05 | 0
0.02 | -25.3264 | 1.1236 | 26.4502 | 9.8274e-05 | 0 | 0.0014628 | 1.1221 | 0 | 9.8274e-05 | 0
0.04 | -25.3264 | 1.1236 | 26.4502 | 0.00010097 | 0 | 0.0014778 | 1.1221 | 0 | 0.00010097 | 0
0.06 | -25.3264 | 1.1237 | 26.4502 | 0.00010378 | 0 | 0.0014929 | 1.1221 | 0 | 0.00010378 | 0
0.08 | -25.3264 | 1.1237 | 26.4502 | 0.00010671 | 0 | 0.0015082 | 1.1221 | 0 | 0.00010671 | 0
0.1 | -25.3263 | 1.1237 | 26.4502 | 0.00010975 | 0 | 0.0015237 | 1.1221 | 0 | 0.00010975 | 0
0.12 | -25.3263 | 1.1237 | 26.4502 | 0.00011293 | 0 | 0.0015394 | 1.1221 | 0 | 0.00011293 | 0
0.14 | -25.3263 | 1.1237 | 26.4502 | 0.00011624 | 0 | 0.0015553 | 1.1221 | 0 | 0.00011624 | 0
0.16 | -25.3263 | 1.1238 | 26.4502 | 0.0001197 | 0 | 0.0015714 | 1.1221 | 0 | 0.0001197 | 0
0.18 | -25.3263 | 1.1238 | 26.4502 | 0.00012331 | 0 | 0.0015877 | 1.1221 | 0 | 0.00012331 | 0
0.2 | -25.3262 | 1.1238 | 26.4502 | 0.00012709 | 0 | 0.0016042 | 1.1221 | 0 | 0.00012709 | 0
0.22 | -25.3262 | 1.1238 | 26.4502 | 0.00013104 | 0 | 0.0016209 | 1.1221 | 0 | 0.00013104 | 0
0.24 | -25.3262 | 1.1238 | 26.4502 | 0.00013517 | 0 | 0.0016377 | 1.1221 | 0 | 0.00013517 | 0
0.26 | -25.3262 | 1.1239 | 26.4502 | 0.0001395 | 0 | 0.0016548 | 1.1221 | 0 | 0.0001395 | 0
0.28 | -25.3262 | 1.1239 | 26.4502 | 0.00014404 | 0 | 0.001672 | 1.1221 | 0 | 0.00014404 | 0
0.3 | -25.3261 | 1.1239 | 26.4502 | 0.00014881 | 0 | 0.0016893 | 1.1221 | 0 | 0.00014881 | 0
0.32 | -25.3261 | 1.1239 | 26.4502 | 0.00015382 | 0 | 0.0017069 | 1.1221 | 0 | 0.00015382 | 0
0.34 | -25.3261 | 1.124 | 26.4502 | 0.00015909 | 0 | 0.0017246 | 1.1221 | 0 | 0.00015909 | 0
0.36 | -25.3261 | 1.124 | 26.4502 | 0.00016463 | 0 | 0.0017424 | 1.1221 | 0 | 0.00016463 | 0
0.38 | -25.326 | 1.124 | 26.4502 | 0.00017047 | 0 | 0.0017604 | 1.1221 | 0 | 0.00017047 | 0
0.4 | -25.326 | 1.124 | 26.4502 | 0.00017663 | 0 | 0.0017785 | 1.1221 | 0 | 0.00017663 | 0
0.42 | -25.326 | 1.124 | 26.4502 | 0.00018314 | 0 | 0.0017967 | 1.1221 | 0 | 0.00018314 | 0
0.44 | -25.326 | 1.1241 | 26.4502 | 0.00019003 | 0 | 0.001815 | 1.1221 | 0 | 0.00019003 | 0
0.46 | -25.3259 | 1.1241 | 26.4502 | 0.00019732 | 0 | 0.0018334 | 1.1221 | 0 | 0.00019732 | 0
0.48 | -25.3259 | 1.1241 | 26.4502 | 0.00020506 | 0 | 0.0018519 | 1.1221 | 0 | 0.00020506 | 0
0.5 | -25.3259 | 1.1242 | 26.4502 | 0.00021329 | 0 | 0.0018704 | 1.1221 | 0 | 0.00021329 | 0
0.52 | -25.3259 | 1.1242 | 26.4502 | 0.00022204 | 0 | 0.001889 | 1.1221 | 0 | 0.00022204 | 0
0.54 | -25.3258 | 1.1242 | 26.4502 | 0.00023138 | 0 | 0.0019075 | 1.1221 | 0 | 0.00023138 | 0
0.56 | -25.3258 | 1.1242 | 26.4502 | 0.00024135 | 0 | 0.0019261 | 1.1221 | 0 | 0.00024135 | 0
0.58 | -25.3258 | 1.1243 | 26.4502 | 0.00025204 | 0 | 0.0019446 | 1.1221 | 0 | 0.00025204 | 0
0.6 | -25.3258 | 1.1243 | 26.4502 | 0.00026352 | 0 | 0.001963 | 1.1221 | 0 | 0.00026352 | 0
0.62 | -25.3257 | 1.1243 | 26.4502 | 0.00027587 | 0 | 0.0019814 | 1.1221 | 0 | 0.00027587 | 0
0.64 | -25.3257 | 1.1244 | 26.4502 | 0.00028921 | 0 | 0.0019996 | 1.1221 | 0 | 0.00028921 | 0
0.66 | -25.3257 | 1.1244 | 26.4502 | 0.00030367 | 0 | 0.0020177 | 1.1221 | 0 | 0.00030367 | 0
0.68 | -25.3256 | 1.1244 | 26.4502 | 0.0003194 | 0 | 0.0020356 | 1.1221 | 0 | 0.0003194 | 0
0.7 | -25.3256 | 1.1245 | 26.4502 | 0.0003366 | 0 | 0.0020533 | 1.1221 | 0 | 0.0003366 | 0
0.72 | -25.3256 | 1.1245 | 26.4502 | 0.0003555 | 0 | 0.0020708 | 1.1221 | 0 | 0.0003555 | 0
0.74 | -25.3255 | 1.1245 | 26.4502 | 0.00037641 | 0 | 0.0020881 | 1.1221 | 0 | 0.00037641 | 0
0.76 | -25.3255 | 1.1246 | 26.4502 | 0.00039976 | 0 | 0.0021052 | 1.1221 | 0 | 0.00039976 | 0
0.78 | -25.3254 | 1.1246 | 26.4502 | 0.00042615 | 0 | 0.0021223 | 1.1221 | 0 | 0.00042615 | 0
0.8 | -25.3254 | 1.1247 | 26.4502 | 0.00045651 | 0 | 0.0021397 | 1.1221 | 0 | 0.00045651 | 0
0.82 | -25.3253 | 1.1247 | 26.4502 | 0.00049232 | 0 | 0.0021582 | 1.1221 | 0 | 0.00049232 | 0
0.84 | -25.3253 | 1.1248 | 26.4502 | 0.00053618 | 0 | 0.0021794 | 1.1221 | 0 | 0.00053618 | 0
0.86 | -25.3252 | 1.1249 | 26.4502 | 0.00059289 | 0 | 0.0022069 | 1.1221 | 0 | 0.00059289 | 0
0.88 | -25.3251 | 1.125 | 26.4502 | 0.00067167 | 0 | 0.0022486 | 1.1221 | 0 | 0.00067167 | 0
0.9 | -25.3249 | 1.1252 | 26.4502 | 0.0007909 | 0 | 0.0023215 | 1.1221 | 0 | 0.0007909 | 0
0.92 | -25.3245 | 1.1255 | 26.4502 | 0.00098816 | 0 | 0.0024623 | 1.1221 | 0 | 0.00098816 | 0
0.94 | -25.3239 | 1.1262 | 26.4502 | 0.0013414 | 0 | 0.0027508 | 1.1221 | 0 | 0.0013414 | 0
0.96 | -25.3226 | 1.1274 | 26.4502 | 0.0020139 | 0 | 0.0033591 | 1.1221 | 0 | 0.0020139 | 0
0.98 | -25.32 | 1.1301 | 26.4502 | 0.0033507 | 0 | 0.0046597 | 1.1221 | 0 | 0.0033507 | 0
1 | -25.3144 | 1.1356 | 26.4502 | 0.0060811 | 0 | 0.0074583 | 1.1221 | 0 | 0.0060811 | 0
1.02 | -25.3027 | 1.1473 | 26.4502 | 0.011749 | 0 | 0.013498 | 1.1221 | 0 | 0.011749 | 0
1.04 | -25.2778 | 1.1722 | 26.4502 | 0.023614 | 0 | 0.026546 | 1.1221 | 0 | 0.023614 | 0
1.06 | -25.2247 | 1.2253 | 26.4502 | 0.048527 | 0 | 0.05475 | 1.1221 | 0 | 0.048527 | 0
1.08 | -25.1115 | 1.3386 | 26.4502 | 0.10081 | 0 | 0.1157 | 1.1221 | 0 | 0.10081 | 0
1.1 | -24.8704 | 1.5797 | 26.4502 | 0.21022 | 0 | 0.24737 | 1.1221 | 0 | 0.21022 | 0
1.12 | -24.358 | 2.0921 | 26.4502 | 0.43849 | 0 | 0.53151 | 1.1221 | 0 | 0.43849 | 0
1.14 | -23.2703 | 3.1798 | 26.4502 | 0.914 | 0 | 1.1437 | 1.1221 | 0 | 0.914 | 0
1.16 | -20.9627 | 5.4874 | 26.4502 | 1.9057 | 0 | 2.4596 | 1.1221 | 0 | 1.9057 | 0
1.18 | -16.0701 | 10.38 | 26.4502 | 3.9796 | 0 | 5.2783 | 1.1221 | 0 | 3.9796 | 0
1.2 | -5.7153 | 20.7348 | 26.4502 | 8.3266 | 0 | 11.2861 | 1.1221 | 0 | 8.3266 | 0
1.22 | 16.1108 | 42.5608 | 26.4502 | 17.4391 | 0 | 23.9996 | 1.1221 | 0 | 17.4391 | 0
solar cell parameters deduced from calculated IV-curve:
Voc = | 1.2064 | Volt
Jsc = | 25.3264 | mA/cm2
FF = | 89.6117 | %
eta = | 27.3793 | %
V_MPP = | 1.107 | Volt
J_MPP = | 24.7326 | mA/cm2

## FTO VARY DP4
**Batch parameters**
FTO (L4)>>thickness[µm]: | 1.6
v(V) | jtot(mA/cm2) | j_total_rec(mA/cm2) | j_total_gen(mA/cm2) | jbulk(mA/cm2) | jifr(mA/cm2) | jminor_left(mA/cm2) | jminor_right(mA/cm2) | j_SRH(mA/cm2) | j_Radiative(mA/cm2) | j_Auger(mA/cm2)
0 | -25.1285 | 1.4425 | 26.5711 | 9.6035e-05 | 0 | 0.0014445 | 1.441 | 0 | 9.6035e-05 | 0
0.02 | -25.1284 | 1.4425 | 26.5711 | 9.8622e-05 | 0 | 0.0014592 | 1.441 | 0 | 9.8622e-05 | 0
0.04 | -25.1284 | 1.4425 | 26.5711 | 0.00010131 | 0 | 0.0014741 | 1.441 | 0 | 0.00010131 | 0
0.06 | -25.1284 | 1.4426 | 26.5711 | 0.00010411 | 0 | 0.0014892 | 1.441 | 0 | 0.00010411 | 0
0.08 | -25.1284 | 1.4426 | 26.5711 | 0.00010703 | 0 | 0.0015045 | 1.441 | 0 | 0.00010703 | 0
0.1 | -25.1284 | 1.4426 | 26.5711 | 0.00011006 | 0 | 0.00152 | 1.441 | 0 | 0.00011006 | 0
0.12 | -25.1284 | 1.4426 | 26.5711 | 0.00011323 | 0 | 0.0015357 | 1.441 | 0 | 0.00011323 | 0
0.14 | -25.1283 | 1.4426 | 26.5711 | 0.00011653 | 0 | 0.0015516 | 1.441 | 0 | 0.00011653 | 0
0.16 | -25.1283 | 1.4427 | 26.5711 | 0.00011997 | 0 | 0.0015677 | 1.441 | 0 | 0.00011997 | 0
0.18 | -25.1283 | 1.4427 | 26.5711 | 0.00012357 | 0 | 0.0015839 | 1.441 | 0 | 0.00012357 | 0
0.2 | -25.1283 | 1.4427 | 26.5711 | 0.00012733 | 0 | 0.0016004 | 1.441 | 0 | 0.00012733 | 0
0.22 | -25.1283 | 1.4427 | 26.5711 | 0.00013126 | 0 | 0.001617 | 1.441 | 0 | 0.00013126 | 0
0.24 | -25.1282 | 1.4427 | 26.5711 | 0.00013538 | 0 | 0.0016338 | 1.441 | 0 | 0.00013538 | 0
0.26 | -25.1282 | 1.4428 | 26.5711 | 0.00013969 | 0 | 0.0016508 | 1.441 | 0 | 0.00013969 | 0
0.28 | -25.1282 | 1.4428 | 26.5711 | 0.00014421 | 0 | 0.001668 | 1.441 | 0 | 0.00014421 | 0
0.3 | -25.1282 | 1.4428 | 26.5711 | 0.00014896 | 0 | 0.0016853 | 1.441 | 0 | 0.00014896 | 0
0.32 | -25.1281 | 1.4428 | 26.5711 | 0.00015394 | 0 | 0.0017028 | 1.441 | 0 | 0.00015394 | 0
0.34 | -25.1281 | 1.4428 | 26.5711 | 0.00015918 | 0 | 0.0017205 | 1.441 | 0 | 0.00015918 | 0
0.36 | -25.1281 | 1.4429 | 26.5711 | 0.00016469 | 0 | 0.0017383 | 1.441 | 0 | 0.00016469 | 0
0.38 | -25.1281 | 1.4429 | 26.5711 | 0.0001705 | 0 | 0.0017563 | 1.441 | 0 | 0.0001705 | 0
0.4 | -25.1281 | 1.4429 | 26.5711 | 0.00017663 | 0 | 0.0017743 | 1.441 | 0 | 0.00017663 | 0
0.42 | -25.128 | 1.4429 | 26.5711 | 0.00018311 | 0 | 0.0017925 | 1.441 | 0 | 0.00018311 | 0
0.44 | -25.128 | 1.443 | 26.5711 | 0.00018995 | 0 | 0.0018108 | 1.441 | 0 | 0.00018995 | 0
0.46 | -25.128 | 1.443 | 26.5711 | 0.00019721 | 0 | 0.0018292 | 1.441 | 0 | 0.00019721 | 0
0.48 | -25.1279 | 1.443 | 26.5711 | 0.0002049 | 0 | 0.0018476 | 1.441 | 0 | 0.0002049 | 0
0.5 | -25.1279 | 1.443 | 26.5711 | 0.00021307 | 0 | 0.0018661 | 1.441 | 0 | 0.00021307 | 0
0.52 | -25.1279 | 1.4431 | 26.5711 | 0.00022177 | 0 | 0.0018846 | 1.441 | 0 | 0.00022177 | 0
0.54 | -25.1279 | 1.4431 | 26.5711 | 0.00023105 | 0 | 0.0019032 | 1.441 | 0 | 0.00023105 | 0
0.56 | -25.1278 | 1.4431 | 26.5711 | 0.00024096 | 0 | 0.0019217 | 1.441 | 0 | 0.00024096 | 0
0.58 | -25.1278 | 1.4432 | 26.5711 | 0.00025157 | 0 | 0.0019402 | 1.441 | 0 | 0.00025157 | 0
0.6 | -25.1278 | 1.4432 | 26.5711 | 0.00026297 | 0 | 0.0019586 | 1.441 | 0 | 0.00026297 | 0
0.62 | -25.1277 | 1.4432 | 26.5711 | 0.00027524 | 0 | 0.0019769 | 1.441 | 0 | 0.00027524 | 0
0.64 | -25.1277 | 1.4432 | 26.5711 | 0.00028849 | 0 | 0.0019951 | 1.441 | 0 | 0.00028849 | 0
0.66 | -25.1277 | 1.4433 | 26.5711 | 0.00030284 | 0 | 0.0020132 | 1.441 | 0 | 0.00030284 | 0
0.68 | -25.1277 | 1.4433 | 26.5711 | 0.00031847 | 0 | 0.002031 | 1.441 | 0 | 0.00031847 | 0
0.7 | -25.1276 | 1.4434 | 26.5711 | 0.00033553 | 0 | 0.0020487 | 1.441 | 0 | 0.00033553 | 0
0.72 | -25.1276 | 1.4434 | 26.5711 | 0.00035429 | 0 | 0.0020662 | 1.441 | 0 | 0.00035429 | 0
0.74 | -25.1275 | 1.4434 | 26.5711 | 0.00037504 | 0 | 0.0020834 | 1.441 | 0 | 0.00037504 | 0
0.76 | -25.1275 | 1.4435 | 26.5711 | 0.00039821 | 0 | 0.0021005 | 1.441 | 0 | 0.00039821 | 0
0.78 | -25.1275 | 1.4435 | 26.5711 | 0.0004244 | 0 | 0.0021176 | 1.441 | 0 | 0.0004244 | 0
0.8 | -25.1274 | 1.4436 | 26.5711 | 0.00045452 | 0 | 0.002135 | 1.441 | 0 | 0.00045452 | 0
0.82 | -25.1274 | 1.4436 | 26.5711 | 0.00049005 | 0 | 0.0021534 | 1.441 | 0 | 0.00049005 | 0
0.84 | -25.1273 | 1.4437 | 26.5711 | 0.00053358 | 0 | 0.0021745 | 1.441 | 0 | 0.00053358 | 0
0.86 | -25.1272 | 1.4438 | 26.5711 | 0.00058989 | 0 | 0.002202 | 1.441 | 0 | 0.00058989 | 0
0.88 | -25.1271 | 1.4439 | 26.5711 | 0.00066814 | 0 | 0.0022437 | 1.441 | 0 | 0.00066814 | 0
0.9 | -25.1269 | 1.4441 | 26.5711 | 0.00078669 | 0 | 0.0023166 | 1.441 | 0 | 0.00078669 | 0
0.92 | -25.1266 | 1.4444 | 26.5711 | 0.00098296 | 0 | 0.0024574 | 1.441 | 0 | 0.00098296 | 0
0.94 | -25.1259 | 1.445 | 26.5711 | 0.0013347 | 0 | 0.0027459 | 1.441 | 0 | 0.0013347 | 0
0.96 | -25.1246 | 1.4463 | 26.5711 | 0.0020049 | 0 | 0.0033541 | 1.441 | 0 | 0.0020049 | 0
0.98 | -25.122 | 1.449 | 26.5711 | 0.0033375 | 0 | 0.0046546 | 1.441 | 0 | 0.0033375 | 0
1 | -25.1165 | 1.4545 | 26.5711 | 0.0060604 | 0 | 0.0074532 | 1.441 | 0 | 0.0060604 | 0
1.02 | -25.1048 | 1.4662 | 26.5711 | 0.011714 | 0 | 0.013492 | 1.441 | 0 | 0.011714 | 0
1.04 | -25.0799 | 1.4911 | 26.5711 | 0.023552 | 0 | 0.026541 | 1.441 | 0 | 0.023552 | 0
1.06 | -25.0268 | 1.5441 | 26.5711 | 0.048415 | 0 | 0.054744 | 1.441 | 0 | 0.048415 | 0
1.08 | -24.9137 | 1.6573 | 26.5711 | 0.1006 | 0 | 0.1157 | 1.441 | 0 | 0.1006 | 0
1.1 | -24.6728 | 1.8982 | 26.5711 | 0.20985 | 0 | 0.24736 | 1.441 | 0 | 0.20985 | 0
1.12 | -24.1607 | 2.4103 | 26.5711 | 0.43783 | 0 | 0.5315 | 1.441 | 0 | 0.43783 | 0
1.14 | -23.0734 | 3.4975 | 26.5711 | 0.91287 | 0 | 1.1437 | 1.441 | 0 | 0.91287 | 0
1.16 | -20.7666 | 5.8044 | 26.5711 | 1.9038 | 0 | 2.4596 | 1.441 | 0 | 1.9038 | 0
1.18 | -15.8752 | 10.6958 | 26.5711 | 3.9765 | 0 | 5.2783 | 1.441 | 0 | 3.9765 | 0
1.2 | -5.5221 | 21.0489 | 26.5711 | 8.3219 | 0 | 11.286 | 1.441 | 0 | 8.3219 | 0
1.22 | 16.3014 | 42.8723 | 26.5711 | 17.4319 | 0 | 23.9994 | 1.441 | 0 | 17.4319 | 0
solar cell parameters deduced from calculated IV-curve:
Voc = | 1.2062 | Volt
Jsc = | 25.1285 | mA/cm2
FF = | 89.611 | %
eta = | 27.1607 | %
V_MPP = | 1.1068 | Volt
J_MPP = | 24.5395 | mA/cm2

## FTO VARY DP5
**Batch parameters**
FTO (L4)>>thickness[µm]: | 2
v(V) | jtot(mA/cm2) | j_total_rec(mA/cm2) | j_total_gen(mA/cm2) | jbulk(mA/cm2) | jifr(mA/cm2) | jminor_left(mA/cm2) | jminor_right(mA/cm2) | j_SRH(mA/cm2) | j_Radiative(mA/cm2) | j_Auger(mA/cm2)
0 | -24.9427 | 1.7488 | 26.6917 | 9.6436e-05 | 0 | 0.0014409 | 1.7473 | 0 | 9.6436e-05 | 0
0.02 | -24.9427 | 1.7488 | 26.6917 | 9.9016e-05 | 0 | 0.0014556 | 1.7473 | 0 | 9.9016e-05 | 0
0.04 | -24.9427 | 1.7488 | 26.6917 | 0.0001017 | 0 | 0.0014705 | 1.7473 | 0 | 0.0001017 | 0
0.06 | -24.9427 | 1.7489 | 26.6917 | 0.00010449 | 0 | 0.0014856 | 1.7473 | 0 | 0.00010449 | 0
0.08 | -24.9426 | 1.7489 | 26.6917 | 0.0001074 | 0 | 0.0015009 | 1.7473 | 0 | 0.0001074 | 0
0.1 | -24.9426 | 1.7489 | 26.6917 | 0.00011043 | 0 | 0.0015163 | 1.7473 | 0 | 0.00011043 | 0
0.12 | -24.9426 | 1.7489 | 26.6917 | 0.00011358 | 0 | 0.001532 | 1.7473 | 0 | 0.00011358 | 0
0.14 | -24.9426 | 1.7489 | 26.6917 | 0.00011687 | 0 | 0.0015478 | 1.7473 | 0 | 0.00011687 | 0
0.16 | -24.9426 | 1.749 | 26.6917 | 0.0001203 | 0 | 0.0015638 | 1.7473 | 0 | 0.0001203 | 0
0.18 | -24.9425 | 1.749 | 26.6917 | 0.00012389 | 0 | 0.0015801 | 1.7473 | 0 | 0.00012389 | 0
0.2 | -24.9425 | 1.749 | 26.6917 | 0.00012764 | 0 | 0.0015965 | 1.7473 | 0 | 0.00012764 | 0
0.22 | -24.9425 | 1.749 | 26.6917 | 0.00013155 | 0 | 0.0016131 | 1.7473 | 0 | 0.00013155 | 0
0.24 | -24.9425 | 1.749 | 26.6917 | 0.00013565 | 0 | 0.0016299 | 1.7473 | 0 | 0.00013565 | 0
0.26 | -24.9425 | 1.7491 | 26.6917 | 0.00013995 | 0 | 0.0016468 | 1.7473 | 0 | 0.00013995 | 0
0.28 | -24.9424 | 1.7491 | 26.6917 | 0.00014445 | 0 | 0.001664 | 1.7473 | 0 | 0.00014445 | 0
0.3 | -24.9424 | 1.7491 | 26.6917 | 0.00014918 | 0 | 0.0016813 | 1.7473 | 0 | 0.00014918 | 0
0.32 | -24.9424 | 1.7491 | 26.6917 | 0.00015414 | 0 | 0.0016988 | 1.7473 | 0 | 0.00015414 | 0
0.34 | -24.9424 | 1.7492 | 26.6917 | 0.00015935 | 0 | 0.0017164 | 1.7473 | 0 | 0.00015935 | 0
0.36 | -24.9423 | 1.7492 | 26.6917 | 0.00016484 | 0 | 0.0017342 | 1.7473 | 0 | 0.00016484 | 0
0.38 | -24.9423 | 1.7492 | 26.6917 | 0.00017063 | 0 | 0.0017521 | 1.7473 | 0 | 0.00017063 | 0
0.4 | -24.9423 | 1.7492 | 26.6917 | 0.00017672 | 0 | 0.0017701 | 1.7473 | 0 | 0.00017672 | 0
0.42 | -24.9423 | 1.7492 | 26.6917 | 0.00018317 | 0 | 0.0017883 | 1.7473 | 0 | 0.00018317 | 0
0.44 | -24.9422 | 1.7493 | 26.6917 | 0.00018998 | 0 | 0.0018065 | 1.7473 | 0 | 0.00018998 | 0
0.46 | -24.9422 | 1.7493 | 26.6917 | 0.00019719 | 0 | 0.0018249 | 1.7473 | 0 | 0.00019719 | 0
0.48 | -24.9422 | 1.7493 | 26.6917 | 0.00020484 | 0 | 0.0018433 | 1.7473 | 0 | 0.00020484 | 0
0.5 | -24.9422 | 1.7493 | 26.6917 | 0.00021297 | 0 | 0.0018617 | 1.7473 | 0 | 0.00021297 | 0
0.52 | -24.9421 | 1.7494 | 26.6917 | 0.00022162 | 0 | 0.0018802 | 1.7473 | 0 | 0.00022162 | 0
0.54 | -24.9421 | 1.7494 | 26.6917 | 0.00023084 | 0 | 0.0018987 | 1.7473 | 0 | 0.00023084 | 0
0.56 | -24.9421 | 1.7494 | 26.6917 | 0.0002407 | 0 | 0.0019172 | 1.7473 | 0 | 0.0002407 | 0
0.58 | -24.9421 | 1.7495 | 26.6917 | 0.00025125 | 0 | 0.0019357 | 1.7473 | 0 | 0.00025125 | 0
0.6 | -24.942 | 1.7495 | 26.6917 | 0.00026257 | 0 | 0.001954 | 1.7473 | 0 | 0.00026257 | 0
0.62 | -24.942 | 1.7495 | 26.6917 | 0.00027477 | 0 | 0.0019723 | 1.7473 | 0 | 0.00027477 | 0
0.64 | -24.942 | 1.7496 | 26.6917 | 0.00028793 | 0 | 0.0019905 | 1.7473 | 0 | 0.00028793 | 0
0.66 | -24.9419 | 1.7496 | 26.6917 | 0.00030219 | 0 | 0.0020085 | 1.7473 | 0 | 0.00030219 | 0
0.68 | -24.9419 | 1.7496 | 26.6917 | 0.0003177 | 0 | 0.0020264 | 1.7473 | 0 | 0.0003177 | 0
0.7 | -24.9419 | 1.7497 | 26.6917 | 0.00033465 | 0 | 0.002044 | 1.7473 | 0 | 0.00033465 | 0
0.72 | -24.9418 | 1.7497 | 26.6917 | 0.00035328 | 0 | 0.0020615 | 1.7473 | 0 | 0.00035328 | 0
0.74 | -24.9418 | 1.7497 | 26.6917 | 0.00037389 | 0 | 0.0020787 | 1.7473 | 0 | 0.00037389 | 0
0.76 | -24.9418 | 1.7498 | 26.6917 | 0.00039689 | 0 | 0.0020958 | 1.7473 | 0 | 0.00039689 | 0
0.78 | -24.9417 | 1.7498 | 26.6917 | 0.00042289 | 0 | 0.0021128 | 1.7473 | 0 | 0.00042289 | 0
0.8 | -24.9417 | 1.7499 | 26.6917 | 0.00045278 | 0 | 0.0021302 | 1.7473 | 0 | 0.00045278 | 0
0.82 | -24.9416 | 1.7499 | 26.6917 | 0.00048806 | 0 | 0.0021485 | 1.7473 | 0 | 0.00048806 | 0
0.84 | -24.9415 | 1.75 | 26.6917 | 0.00053129 | 0 | 0.0021697 | 1.7473 | 0 | 0.00053129 | 0
0.86 | -24.9415 | 1.7501 | 26.6917 | 0.00058722 | 0 | 0.0021971 | 1.7473 | 0 | 0.00058722 | 0
0.88 | -24.9413 | 1.7502 | 26.6917 | 0.00066499 | 0 | 0.0022388 | 1.7473 | 0 | 0.00066499 | 0
0.9 | -24.9411 | 1.7504 | 26.6917 | 0.00078289 | 0 | 0.0023116 | 1.7473 | 0 | 0.00078289 | 0
0.92 | -24.9408 | 1.7507 | 26.6917 | 0.00097825 | 0 | 0.0024524 | 1.7473 | 0 | 0.00097825 | 0
0.94 | -24.9402 | 1.7513 | 26.6917 | 0.0013286 | 0 | 0.0027408 | 1.7473 | 0 | 0.0013286 | 0
0.96 | -24.9389 | 1.7526 | 26.6917 | 0.0019965 | 0 | 0.003349 | 1.7473 | 0 | 0.0019965 | 0
0.98 | -24.9363 | 1.7552 | 26.6917 | 0.0033252 | 0 | 0.0046495 | 1.7473 | 0 | 0.0033252 | 0
1 | -24.9308 | 1.7608 | 26.6917 | 0.0060412 | 0 | 0.007448 | 1.7473 | 0 | 0.0060412 | 0
1.02 | -24.9191 | 1.7724 | 26.6917 | 0.011682 | 0 | 0.013487 | 1.7473 | 0 | 0.011682 | 0
1.04 | -24.8942 | 1.7973 | 26.6917 | 0.023495 | 0 | 0.026535 | 1.7473 | 0 | 0.023495 | 0
1.06 | -24.8412 | 1.8503 | 26.6917 | 0.048311 | 0 | 0.054738 | 1.7473 | 0 | 0.048311 | 0
1.08 | -24.7281 | 1.9634 | 26.6917 | 0.10041 | 0 | 0.11569 | 1.7473 | 0 | 0.10041 | 0
1.1 | -24.4874 | 2.2041 | 26.6917 | 0.20951 | 0 | 0.24735 | 1.7473 | 0 | 0.20951 | 0
1.12 | -23.9755 | 2.716 | 26.6917 | 0.43722 | 0 | 0.53149 | 1.7473 | 0 | 0.43722 | 0
1.14 | -22.8888 | 3.8028 | 26.6917 | 0.91181 | 0 | 1.1437 | 1.7473 | 0 | 0.91181 | 0
1.16 | -20.5826 | 6.1089 | 26.6917 | 1.9021 | 0 | 2.4595 | 1.7473 | 0 | 1.9021 | 0
1.18 | -15.6923 | 10.9992 | 26.6917 | 3.9737 | 0 | 5.2782 | 1.7473 | 0 | 3.9737 | 0
1.2 | -5.3408 | 21.3507 | 26.6917 | 8.3175 | 0 | 11.2859 | 1.7473 | 0 | 8.3175 | 0
1.22 | 16.4802 | 43.1717 | 26.6917 | 17.4252 | 0 | 23.9992 | 1.7473 | 0 | 17.4252 | 0
solar cell parameters deduced from calculated IV-curve:
Voc = | 1.206 | Volt
Jsc = | 24.9427 | mA/cm2
FF = | 89.6103 | %
eta = | 26.9556 | %
V_MPP = | 1.1066 | Volt
J_MPP = | 24.3585 | mA/cm2